## Sheet1
Parameters	A1 radius	initial hub r.	A1	ω min (rad/s)	ω max (rad/s)	Ma1	γ	T1 (K)	Rair (J/mol K)	u	solidity	density	Tt1 (K)
	0.08	0.04	0.015072	600	4250	0.2	1.4	300	287	347.1887094938	3	1.204	302.4
	Mass flow r	P0	Cp	max swirl coeff.								density
	1.2600650377	101.325	1005	15.36								0.01204

Compressor	Stage 1	Stage 2	Stage 3	Stage 4	Stage 5	Stage 6	Stage 7	Stage 8	Stage 9	Stage 10
Low-pressure	1.1	1.15	1.2
High-pressure				1.3	1.35	1.4	1.425	1.45	1.45
inlet angle	69.755259508	69.755259508	69.755259508	0
P	111.4575	128.176125	153.81135	199.954755
Pt	143.3861352	t	4559.9630076	5927.95190988
T entry	300	313.9333935667	335.5429173743	365.9829818691
Tt	313.9333935667	335.5429173743	365.9829818691	#DIV/0!
rho increase to	1.3244	1.52306	1.827672	2.3759736
Tt increase	13.9333935667	21.6095238076	30.4400644948	#DIV/0!
Ma3 or out	0.2	0.195511301	0.1891109102	0.1810757019
ω	2400	2400	2400
tip radius r	0.08	0.08	0.08	0.08	0.08	0.08	0.08	0.08
tip radius s	0.08	0.08	0.08	0.08	0.08	0.08	0.08	0.08
axial velocity	69.4377418988	69.4377418988	69.4377418988	69.4377418988	69.4377418988	69.4377418988	69.4377418988	69.4377418988	69.4377418988
Φ rotor	0.3978203963	0.3978203963	0.3978203963	#DIV/0!	#DIV/0!	#DIV/0!	#DIV/0!	#DIV/0!	#DIV/0!
Φ stator	0.3616549057	0.3616549057	0.3616549057	#DIV/0!	#DIV/0!	#DIV/0!	#DIV/0!	#DIV/0!	#DIV/0!