## triple spool
	Parameters					ω low (rad/s)	ω high (rad/s)	Ma1	γ	T1 (K)	Rair (J/mol K)			density
						3000	5500	0.2	1.4	300	287			1.204
		Mass flow r		Cp		ω extra (rad/s)	efficiency	polytropic n		Solidity R	Solidity S			density
		1.2176301021		1004.5		7000	1	1.4		5	4			0.01204

	Compressor	Stage 1	Stage 2	Stage 3	Transition	Stage 4	Stage 5	Stage 6	Stage 7	Stage 8	Stage 9	Stage 10
	Low-pressure	1.1	1.125	1.125	Zone
	High-pressure					1.2	1.25	1.3	1.3	1.3	1.3	1.3

	axial velocity	69.4377418988	69.4377418988	69.4377418988	69.4377418988	69.4377418988	69.4377418988	69.4377418988	69.4377418988	69.4377418988	69.4377418988	69.4377418988
	absolte vel. 1	98.2721303321	107.1739794788	109.5421836639		168.8577054724	167.938393633	172.2558199959	176.300014219	223.828745493	227.0651658932	229.6711845066
	absolte vel. 2	133.0216959748	147.742291768	152.3644452104		234.3223490788	232.9214467872	239.0405512491	244.7034060433	310.3027181839	315.0169756063	318.8105455626
	absolte vel. 3	107.1739794788	109.5421836639	69.4377418988		167.938393633	172.2558199959	176.300014219	223.828745493	227.0651658932	229.6711845066	69.4377418988
	P static 1	103.15	113.7335443767	126.8999540009	142.6708636784	142.6708636784	157.4195620655	199.0018649364	259.5951734382	338.8075290514	410.7850201351	539.2814269225
	P static 2	113.1194071223	120.5626864623	134.5181230704	142.6708636784	176.7561398345	175.5485349637	226.3075395596	295.2530594217	384.3970932691	466.2023049911	612.2381778379
	P static 3	113.7335443767	126.8999540009	142.6708636784	142.6708636784	157.4195620655	199.0018649364	259.5951734382	338.8075290514	410.7850201351	539.2814269225	708.4058548795
	T staic 1	300	307.3713649399	317.635666976		328.5067286052	346.2269293752	368.2884958299	396.2552813999	417.6345153521	449.417794869	483.8090663735
	T staic 2	304.1408467998	312.631248194	323.0711977906		341.3996348772	357.6232585125	382.622716761	411.6780024814	433.8893413359	466.9096634312	502.6394836263
	T staic 3	308.2816935996	317.8911314482	328.5067286052		346.0728125801	369.0195876499	396.9569376921	427.1007235629	450.1441673196	484.4015319935	521.4699008791
	rho1	1.204	1.2888212575	1.4019425162		1.5249925522	1.7371037409	2.0372634487	2.457170554	2.963626101	3.5744688753	4.3112144735
	rho2	1.2459775781	1.3446682105	1.4626912177		1.679054063	1.8835971961	2.2413190804	2.7032847666	3.2604677277	3.9324935111	4.7430327507
	rho3	1.2888212575	1.4019425162	1.5249925522		1.7371037409	2.0372634487	2.457170554	2.963626101	3.5744688753	4.3112144735	5.1998131428
	T stag. 1	304.8070739671	313.0887675667	323.608534075		334.4795957042	360.2654082482	383.058066523	411.7265083852	442.5719505482	475.0816025157	510.0653396401
	T stag. 2	312.9485977206	318.3486508209	329.0440648896		355.5922305454	371.6617373856	397.3922874541	427.1492294667	458.826776532	492.5734710779	528.8957568929
	T stag. 3	313.0887675667	323.608534075	334.4795957042		360.2654082482	383.058066523	411.7265083852	442.5719505482	475.0816025157	510.0653396401	547.7261741457
	detla T stag.	8.2816935996	10.5197665083	10.8710616291		25.7858125441	22.7926582747	28.6684418623	30.845442163	32.5096519674	34.9837371244	37.6608345056
	P stag. 1	109.0517118707	119.9568830578	134.95149344	151.82043012	151.82043012	182.184516144	227.73064518	296.049838734	384.8647903542	500.3242274605	650.4214956986
	P stag. 2	119.5915171352	127.159706139	143.0530195698	151.82043012	188.0916150933	203.165505497	258.9782865074	336.7151225111	436.6517684185	567.8208713849	738.4138438173
	P stag. 3	119.9568830578	134.95149344	151.82043012	151.82043012	182.184516144	227.73064518	296.049838734	384.8647903542	500.3242274605	650.4214956986	845.5479444082
0.2 to 0.3	psi	0.24	0.23	0.231		0.185	0.185	0.184	0.183	0.174	0.174	0.174
	a	-91.5	-106.0225719381	-110.1722095638		-188.8587294865	-187.620578589	-193.186655133	-198.3472072876	-202.4076003054	-205.6434918752	-208.2456177169
	b	21.96	24.3851915458	25.4497804092		34.938864955	34.709807039	35.5463445445	36.2975389336	35.2189224531	35.7819675863	36.2347374827
	vu1	-113.46	-130.4077634838	-135.6219899731		-223.7975944415	-222.3303856279	-228.7329996775	-234.6447462212	-237.6265227585	-241.4254594615	-244.4803551996
	vu2	-69.54	-81.6373803923	-84.7224291546		-153.9198645315	-152.91077155	-157.6403105885	-162.049668354	-167.1886778522	-169.8615242889	-172.0108802342

	required work	8318.9612207578	10567.1054575885	10919.981406478		25901.848700539	22895.2252369747	28797.4498506303	30984.2466527407	32655.9454012943	35141.163941488	37830.3082608549
	required work	8452.2607604846	10763.6637691057	11125.3223188674		17965.9528621566	23823.5589641164	29952.3215780019	32193.98273813	34605.8692995285	37147.8848194112	39883.3555898415
	work done	8877.73664529	10641.4657061126	11134.2113431943		26497.780427366	26463.6786037572	27864.7117797808	29115.4273485729	28759.1211662148	29632.9753959587	30346.348230815
	enthalpy rotor	4438.868322645	5320.7328530563	5567.1056715971		13248.890213683	13231.8393018786	13932.3558898904	14557.7136742865	14379.5605831074	14816.4876979794	15173.1741154075
	enthalpy stator	4438.868322645	5320.7328530563	5567.1056715971		13248.890213683	13231.8393018786	13932.3558898904	14557.7136742865	14379.5605831074	14816.4876979794	15173.1741154075
	work diff	-558.7754245322	-74.360248524	-214.2299367162		-595.931726827	-3568.4533667825	932.7380708495	1868.8193041677	3896.8242350795	5508.1885455293	7483.9600300399
	work diffrnce per shaft	22334.452473839	11767.3470162505	847.3656097725		84039.7494589379	61144.5242219632	32347.0743713329	1362.8277185922	56082.4993916943	20941.3354502063	-18942.0201396351
	tip radius	0.08	0.086	0.087	0.084	0.082	0.08	0.08	0.08	0.08	0.08	0.08
	mean radius	0.061	0.0706817146	0.0734481397	0.0711368415	0.0686759016	0.0682256649	0.0702496928	0.0721262572	0.0736027637	0.0747794516	0.0757256792
	hub radius	0.042	0.0553634293	0.0598962794	0.0582736829	0.0553518033	0.0564513299	0.0604993856	0.0642525144	0.0672055275	0.0695589032	0.0714513583
	tip r 2	0.084	0.087	0.086	0.083	0.081	0.08	0.08	0.08	0.08	0.08	0.08
	mean r 2	0.0673780863	0.0727317485	0.0729162241	0.0699113627	0.0689458325	0.069311505	0.0712634632	0.0729211156	0.0742346835	0.0752867166	0.0761357504
	hub r 2	0.0507561725	0.0584634969	0.0598324481	0.0568227254	0.0568916649	0.05862301	0.0625269264	0.0658422312	0.0684693669	0.0705734333	0.0722715009
0.4 to 0.6	phi	0.3794412126	0.3274667867	0.3151327462		0.1838351399	0.1850483098	0.1797167145	0.1750408863	0.1347731649	0.1326524493	0.1309948953
	Rm	0.5	0.5	0.5		0.5	0.5	0.5	0.5	0.5	0.5	0.5

	alpha1	45.0421575149	49.616738735	50.6622617708		65.7184752494	65.5769027267	66.2273655295	66.8050286814	71.9270830682	72.1933779191	72.4020699431
	alpha2	58.5332862116	61.966202237	62.8877935536		72.7624367919	72.6554852108	73.1129936393	73.5150861616	77.0691929256	77.2659801708	77.4200025585
	beta1	-58.5332862116	-61.966202237	-62.8877935536		-72.7624367919	-72.6554852108	-73.1129936393	-73.5150861616	-77.0691929256	-77.2659801708	-77.4200025585
	beta2	-45.0421575149	-49.616738735	-50.6622617708		-65.7184752494	-65.5769027267	-66.2273655295	-66.8050286814	-71.9270830682	-72.1933779191	-72.4020699431
About 0.75	De Haller R	0.7387676846	0.7254116489	0.7189484628		0.7206214266	0.7210087175	0.7206133817	0.7204640796	0.7213238311	0.7208029518	0.7204002117
	De Haller S	1.2411752985	1.3487250923	0.9023245033		1.3952875457	1.3521833213	1.3558736924	1.0932617502	1.3665800166	1.3715999083	4.5913149945
	Area 1	0.0145644235	0.0136058944	0.0125080492	0.0114987879	0.0114987879	0.0100947143	0.008607412	0.0071364871	0.0059169292	0.0049057822	0.0040674307
	Area 2	0.0140737412	0.0130408125	0.0119885631	0.0114987879	0.0104437173	0.0093096157	0.0078237704	0.0064867624	0.0053782363	0.0044591468	0.003697121
	Area 3	0.0136058944	0.0125080492	0.0114987879	0.0114987879	0.0100947143	0.008607412	0.0071364871	0.0059169292	0.0049057822	0.0040674307	0.0033723454
less thn 0.42	Diffusion R	0.2942494858	0.3075987928	0.3144579929		0.3091997707	0.3087951563	0.3091274672	0.3092024784	0.3075667202	0.3081102113	0.3085304114
	Diffusion S	0.2242156344	0.2972119518	-0.1232603483		0.3211166524	0.2951719866	0.297338477	0.0964721148	0.30298912	0.3059803981	0.9041965821

	Energy Blade	244012.236129346
	Energy Euler	245914.172699644
	Total PR	7.0487655469

	RadToDegree	PI
	57.29577951	3.1415926536

Stage	Tip	Hub
1	0.08	0.042
1	0.084	0.0507561725
2	0.086	0.0553634293
2	0.087	0.0584634969
3	0.087	0.0598962794
3	0.086	0.0598324481
T	0.084	0.0582736829
T	0.083	0.0568227254
4	0.082	0.0553518033
4	0.081	0.0568916649
5	0.08	0.0564513299
5	0.08	0.05862301
6	0.08	0.0604993856
6	0.08	0.0625269264
7	0.08	0.0642525144
7	0.08	0.0658422312
8	0.08	0.0672055275
8	0.08	0.0684693669
9	0.08	0.0695589032
9	0.08	0.0705734333
10	0	0
10
	0	0

## double spool
	Parameters					ω low (rad/s)	ω high (rad/s)	Ma1	γ	T1 (K)	Rair (J/mol K)
						3000	5750	0.2	1.4	300	287
		Mass flow r		Cp		ω extra (rad/s)	efficiency	polytropic n		Solidity R	Solidity S
		1.2176301021		1004.5		5750	1	1.4		4	4

	Compressor	Stage 1	Stage 2	Stage 3	Transition	Stage 4	Stage 5	Stage 6	Stage 7	Stage 8	Stage 9	Stage 10
	Low-pressure	1.1	1.125	1.125	Zone
	High-pressure					1.2	1.25	1.3	1.3	1.3	1.3	1.3
	Ma axial 2	0.3751293197	0.4130934972	0.4190362916		0.6425536292	0.6252908264	0.6207723779	0.613107503	0.602145569	0.5894224555	0.5751852881
	axial velocity	69.4377418988	69.4377418988	69.4377418988	69.4377418988	69.4377418988	69.4377418988	69.4377418988	69.4377418988	69.4377418988	69.4377418988	69.4377418988
	absolte vel. 1	98.2721303321	107.1739794788	109.5421836639		175.8027652225	174.8305140563	179.395163881	183.6692757994	187.0929068791	189.6747598346	191.7549088561
	absolte vel. 2	133.0216959748	147.742291768	152.3644452104		243.4888829956	242.0227942085	248.4256885237	254.3501083786	258.9686244859	262.8132798211	265.9080144428
	absolte vel. 3	107.1739794788	109.5421836639	69.4377418988		174.8305140563	179.395163881	183.6692757994	187.0929068791	189.6747598346	191.7549088561	69.4377418988
	P static 1	103.15	113.7335443767	126.8999540009	142.6708636784	142.6708636784	155.3405202557	196.5954446761	256.5107397006	334.8767119267	437.7643096394	572.8702606504
	P static 2	113.1194071223	120.5626864623	134.5181230704	142.6708636784	179.8850697706	173.169621608	223.4789780587	291.6266080769	380.790840874	497.897339284	651.7199736525
	P static 3	113.7335443767	126.8999540009	142.6708636784	142.6708636784	155.3405202557	196.5954446761	256.5107397006	334.8767119267	437.7643096394	572.8702606504	749.9495225901
	T staic 1	300	307.3713649399	317.635666976		328.5067286052	346.2425007905	368.2313478298	396.1229279924	426.3262342387	459.0282695719	494.3651705735
	T staic 2	304.1408467998	312.631248194	323.0711977906		341.9953759331	357.6393424731	382.5633444937	411.5404977237	442.9193521327	476.8941891001	513.6064438033
	T staic 3	308.2816935996	317.8911314482	328.5067286052		346.0728125801	369.0361841557	396.8953411575	426.9580674551	459.5124700267	494.7601086283	532.8477170331
	rho1	1.204	1.2888212575	1.4019425162		1.5249925522	1.7371037409	2.0372634487	2.457170554	2.963626101	3.5744688753	4.3112144735
	rho2	1.2459775781	1.3446682105	1.4626912177		1.6863885095	1.8835971961	2.2413190804	2.7032847666	3.2604677277	3.9324935111	4.7430327507
	rho3	1.2888212575	1.4019425162	1.5249925522		1.7371037409	2.0372634487	2.457170554	2.963626101	3.5744688753	4.3112144735	5.1998131428
	T stag. 1	304.8070739671	313.0887675667	323.608534075		334.4795957042	361.45689036	384.2505737253	412.9145670529	443.7497065157	476.9359423037	512.6677813602
	T stag. 2	312.9485977206	318.3486508209	329.0440648896		357.379453713	372.8537320426	398.5825703891	428.3321367843	460.3428244097	494.801861832	531.90905459
	T stag. 3	313.0887675667	323.608534075	334.4795957042		361.45689036	384.2505737253	412.9145670529	443.7497065157	476.9359423037	512.6677813602	551.1503278198
	detla T stag.	8.2816935996	10.5197665083	10.8710616291		26.9772946558	22.7936833653	28.6639933277	30.8351394628	33.186235788	35.7318390565	38.4825464596
	P stag. 1	109.0517118707	119.9568830578	134.95149344	151.82043012	151.82043012	182.184516144	227.73064518	296.049838734	384.8647903542	500.3242274605	650.4214956986
	P stag. 2	119.5915171352	127.159706139	143.0530195698	151.82043012	191.4212051474	203.0946186581	258.8717756983	336.5785401129	437.6326627748	569.0507338004	739.945340431
	P stag. 3	119.9568830578	134.95149344	151.82043012	151.82043012	182.184516144	227.73064518	296.049838734	384.8647903542	500.3242274605	650.4214956986	845.5479444082
0.2 to 0.3	psi	0.24	0.23	0.231		0.182	0.182	0.181	0.18	0.179	0.179	0.179
	a	-91.5	-106.0225719381	-110.1722095638		-197.4432171904	-196.1487867066	-201.96786673	-207.362989437	-211.6079457738	-214.9909233241	-217.7113276131
	b	21.96	24.3851915458	25.4497804092		35.9346655287	35.6990791806	36.5561838781	37.3253380987	37.8778222935	38.483375275	38.9703276427
	vu1	-113.46	-130.4077634838	-135.6219899731		-233.3778827191	-231.8478658872	-238.5240506081	-244.6883275357	-249.4857680673	-253.4742985991	-256.6816552559
	vu2	-69.54	-81.6373803923	-84.7224291546		-161.5085516618	-160.449707526	-165.4116828519	-170.0376513384	-173.7301234803	-176.5075480491	-178.7409999704
		-113.46

	required work	8318.9612207578	10567.1054575885	10919.981406478		27098.6924817834	22896.2549404151	28792.9812976249	30973.897590366	33335.5738490627	35892.6323322442	38655.7179186666
	required work	8452.2607604846	10763.6637691057	11125.3223188674		17965.9528621566	23902.3490552378	30045.566864626	32286.8801820887	34697.9611481552	37292.8805432972	40086.8473789471
	work done	8877.73664529	10641.4657061126	11134.2113431943		28517.9985277916	28455.1044071089	29958.8830421559	31300.7608739908	32336.2537089157	33318.8001474628	34120.9041075818
	enthalpy rotor	4438.868322645	5320.7328530563	5567.1056715971		14258.9992638958	14227.5522035545	14979.441521078	15650.3804369954	16168.1268544579	16659.4000737314	17060.4520537909
	enthalpy stator	4438.868322645	5320.7328530563	5567.1056715971		14258.9992638958	14227.5522035545	14979.441521078	15650.3804369954	16168.1268544579	16659.4000737314	17060.4520537909
	work diff	-558.7754245322	-74.360248524	-214.2299367162		-1419.3060460083	-5558.8494666939	-1165.901744531	-326.8632836248	999.320140147	2573.8321847814	4534.8138110849
	work diffrnce per shaft	22334.452473839	11767.3470162505	847.3656097725		190910.012333224	168013.757392809	139220.776095184	108246.878504818	74911.3046557555	39018.6723235113	362.9544048447
	tip radius	0.08	0.086	0.087	0.084	0.082	0.08	0.08	0.08	0.08	0.08	0.08
	mean radius	0.061	0.0706817146	0.0734481397	0.0711368415	0.0686759016	0.0682256649	0.0702496928	0.0721262572	0.0736027637	0.0747794516	0.0757256792
	hub radius	0.042	0.0553634293	0.0598962794	0.0582736829	0.0553518033	0.0564513299	0.0604993856	0.0642525144	0.0672055275	0.0695589032	0.0714513583
	tip r 2	0.084	0.087	0.086	0.083	0.081	0.08	0.08	0.08	0.08	0.08	0.08
	mean r 2	0.0673780863	0.0727317485	0.0729162241	0.0699113627	0.0690092957	0.069311505	0.0712634632	0.0729211156	0.0742346835	0.0752867166	0.0761357504
	hub r 2	0.0507561725	0.0584634969	0.0598324481	0.0568227254	0.0570185914	0.05862301	0.0625269264	0.0658422312	0.0684693669	0.0705734333	0.0722715009
0.4 to 0.6	phi	0.3794412126	0.3274667867	0.3151327462		0.1758423077	0.1770027311	0.1719029443	0.1674304129	0.164071679	0.1614899383	0.1594720464
	Rm	0.5	0.5	0.5		0.5	0.5	0.5	0.5	0.5	0.5	0.5

	alpha1	45.0421575149	49.616738735	50.6622617708		66.7355692522	66.5985101966	67.2279491149	67.7865228698	68.2140322444	68.5254158669	68.7697252305
	alpha2	58.5332862116	61.966202237	62.8877935536		73.4304942085	73.3271992186	73.7689711272	74.1570993779	74.4468674931	74.6800188165	74.8626132272
	beta1	-58.5332862116	-61.966202237	-62.8877935536		-73.4304942085	-73.3271992186	-73.7689711272	-74.1570993779	-74.4468674931	-74.6800188165	-74.8626132272
	beta2	-45.0421575149	-49.616738735	-50.6622617708		-66.7355692522	-66.5985101966	-67.2279491149	-67.7865228698	-68.2140322444	-68.5254158669	-68.7697252305
About 0.75	De Haller R	0.7387676846	0.7254116489	0.7189484628		0.7220155724	0.7223720998	0.7221280736	0.7221120406	0.7224539546	0.721709192	0.7211324911
	De Haller S	1.2411752985	1.3487250923	0.86667832		1.3927138767	1.3491043402	1.3525707413	1.3594855766	1.365329919	1.3705687191	3.8294450132
	Area 1	0.0145644235	0.0136058944	0.0125080492	0.0114987879	0.0114987879	0.0100947143	0.008607412	0.0071364871	0.0059169292	0.0049057822	0.0040674307
	Area 2	0.0140737412	0.0130408125	0.0119885631	0.0114987879	0.0103982954	0.0093096157	0.0078237704	0.0064867624	0.0053782363	0.0044591468	0.003697121
	Area 3	0.0136058944	0.0125080492	0.0114987879	0.0114987879	0.0100947143	0.008607412	0.0071364871	0.0059169292	0.0049057822	0.0040674307	0.0033723454
less thn 0.42	Diffusion R	0.3025037784	0.3158514033	0.3228096068		0.3148800192	0.3145036409	0.3146597724	0.3145749283	0.3141120796	0.3148979529	0.3155064268
	Diffusion S	0.2242156344	0.2972119518	-0.17506801		0.3194165987	0.2930804656	0.29512734	0.299299959	0.3028017093	0.3059207409	0.8595283596

	y value	0.6885245902
	psi rh	0.41	1.0237182786
	phi rh	0.5510931897
	R rh	0.0476190476
	De Haller rh	0.7243940971			gamma	12.3235148387
	beta 1 rh	-24.6265434281				22.8604255143
	beta 2 rh	15.9382591823
	alpha 1 rh	53.5962042553
	alpha 2 rh	64.5382932193	-31.83
	rh work diff	281.6012207578	-145.9860714286
	b	37.515

	y value	1.3114754098
	psi st	0.3
	phi st	0.2755465948
	R st	0.7375
	De Haller st	1.4693642125
	alpha 1 st	-57.3202425094
	alpha 2 st	-47.1120759264
	rh work diff	281.6012207578	-108.2445
	b	30.3201388159	-114.6191058471

	Energy Euler	246619.684882966
	Total PR	7.0487655469

	RadToDegree	PI
	57.29577951	3.1415926536

Stage	Tip	Hub
1	0.08	0.042
1	0.084	0.0507561725
2	0.086	0.0553634293
2	0.087	0.0584634969
3	0.087	0.0598962794
3	0.086	0.0598324481
T	0.084	0.0582736829
T	0.083	0.0568227254
4	0.082	0.0553518033
4	0.081	0.0570185914
5	0.08	0.0564513299
5	0.08	0.05862301
6	0.08	0.0604993856
6	0.08	0.0625269264
7	0.08	0.0642525144
7	0.08	0.0658422312
8	0.08	0.0672055275
8	0.08	0.0684693669
9	0.08	0.0695589032
9	0.08	0.0705734333
10	0.08	0.0714513583
10	0.08	0.0722715009
	0	0

## Approach 2
	Parameters					ω low (rad/s)	ω high (rad/s)	Ma1	γ	T1 (K)	Rair (J/mol K)
						2400	6400	0.2	1.4	300	287
		Mass flow r		Cp		ω extra (rad/s)	efficiency	polytropic n		Solidity R	Solidity S
		1.2176301021		1004.5		6400	1	1.4		4	4

	Compressor	Stage 1	Stage 2	Stage 3	Transition	Stage 4	Stage 5	Stage 6	Stage 7	Stage 8	Stage 9	Stage 10
	Low-pressure	1.1	1.125	1.125	Zone
	High-pressure					1.2	1.25	1.3	1.3	1.3	1.3	1.3
	Ma axial 2	0.2568523632	0.2643190919	0.2593811942		0.2183992266	0.2294849517	0.241282585	0.2379642647	0.2356854732	0.2343537667	0.2338375302
	axial velocity	69.4377418988	69.4377418988	69.4377418988	69.4377418988	69.4377418988	69.4377418988	69.4377418988	69.4377418988	69.4377418988	69.4377418988	69.4377418988
	absolte vel. 1	69.4377418988	69.4377418988	69.4377418988		69.4377418988	69.4377418988	69.4377418988	70.5089309934	73.0111625434	74.8910170915	78.6431068631
	absolte vel. 2	90.3878705098	94.1775952588	93.9745946828		81.0453921157	87.7021329192	95.5055434987	97.7673002449	100.5069079644	103.7332108821	107.434156615
	absolte vel. 3	69.4377418988	69.4377418988	69.4377418988		69.4377418988	69.4377418988	70.5089309934	73.0111625434	74.8910170915	78.6431068631	69.4377418988
	P static 1	103.15	113.5668271203	127.8783540657	143.9889746743	143.9889746743	173.0107023644	216.5867053566	282.023835331	366.965009298	477.1043285003	620.5307602217
	P static 2	110.2514569793	120.4606906987	135.6429992189	143.9889746743	160.6903191395	197.9524034571	253.8519738986	330.5623005014	430.1244729234	559.2327441958	727.3324968061
	P static 3	113.5668271203	127.8783540657	143.9889746743	143.9889746743	173.0107023644	216.5867053566	282.023835331	366.965009298	477.1043285003	620.5307602217	806.327347606
	T staic 1	300	308.2816935996	318.8326160516		329.744643191	347.3769215834	370.2452856372	398.9914297259	429.8711042519	463.1948865337	498.964318296
	T staic 2	304.1408467998	313.5571548256	324.2886296213		340.3240102264	361.0979400157	387.5377434244	417.6264879525	449.9484103313	484.8285935202	522.2686512508
	T staic 3	308.2816935996	318.8326160516	329.744643191		347.3769215834	370.2452856372	399.0660486158	430.0498601036	463.3332810509	499.2510648446	537.8048732207
	rho1	1.204	1.2888212575	1.4019425162		1.5249925522	1.7371037409	2.0372634487	2.457170554	2.963626101	3.5744688753	4.3112144735
	rho2	1.2459775781	1.3446682105	1.4626912177		1.6502693185	1.9137529683	2.2835386433	2.7542063431	3.3218849187	4.0065696025	4.8323769102
	rho3	1.2888212575	1.4019425162	1.5249925522		1.7371037409	2.0372634487	2.457170554	2.963626101	3.5744688753	4.3112144735	5.1998131428
	T stag. 1	302.4	310.6816935996	321.2326160516		332.144643191	349.7769215834	372.6452856372	401.4660486158	432.5244789935	465.9866557925	502.0428341034
	T stag. 2	308.2075302917	315.9571548256	326.6886296213		342.7240102264	363.4979400157	389.9377434244	420.1011068424	452.6017850729	487.6203627791	525.3471670582
	T stag. 3	310.6816935996	321.2326160516	332.144643191		349.7769215834	372.6452856372	401.4660486158	432.5244789935	465.9866557925	502.0428341034	540.8833890281
	detla T stag.	8.2816935996	10.550922452	10.9120271394		17.6322783925	22.8683640538	28.8207629786	31.0584303777	33.462176799	36.0561783109	38.8405549247
	P stag. 1	106.0671976434	116.6739174078	131.2581570838	147.6654267192	147.6654267192	177.1985120631	221.4981400788	287.9475821025	374.3318567332	486.6314137532	632.6208378792
	P stag. 2	113.3694917877	123.7563911386	139.2280204798	147.6654267192	164.7932044731	202.7439393779	259.6084555666	337.5055695272	438.7592508721	570.3998154461	741.5034403481
	P stag. 3	116.6739174078	131.2581570838	147.6654267192	147.6654267192	177.1985120631	221.4981400788	287.9475821025	374.3318567332	486.6314137532	632.6208378792	822.4070892429
0.2 to 0.3	psi	0.3881386995	0.3683017108	0.3527534697		0.0951035526	0.1204840441	0.1432209692	0.1464140333	0.1514802239	0.1581266733	0.1661074323
	a	28.9325384961	31.8112379857	31.6607977071		20.8971025694	26.786489685	32.7860825617	41.1595503282	50.0630415367	56.6874843605	67.3309191016
	b	28.9325384961	31.8112379857	31.6607977071		20.8971025694	26.786489685	32.7860825617	28.7269234125	26.3402767802	26.4295493743	25.5156374446
	vu1	0	0	0		0	0	0	12.4326269157	23.7227647566	30.2579349862	41.8152816569
	vu2	57.8650769921	63.6224759713	63.3215954141		41.7942051389	53.57297937	65.5721651235	69.8864737407	76.4033183169	83.1170337348	92.8465565462
	vu1 r	0	0	0		0	0	0	12.4326269157	23.7227647566	30.2579349862	41.8152816569
	vu2 r	57.8650769921	63.6224759713	63.3215954141		41.7942051389	53.57297937	65.5721651235	69.8864737407	76.4033183169	83.1170337348	92.8465565462
	required work	8318.9612207578	10598.4016030506	10961.1312615114		17711.6236452203	22971.2716920443	28950.4564120168	31198.193314382	33612.7565946208	36218.4311132658	39015.3374218354
	required work	8385.5129105239	10680.9110882889	11043.6407467498		17840.5352064126	23129.9784127142	29138.1187485385	31391.6902989159	33820.230971155	36436.7269224919	39256.0547007677
	work done	9357.2115572958	11105.6974051898	11081.2119333323		18046.1875972038	23832.6775184456	29983.5892480714	26866.6131215072	25067.5339773138	25500.7707333289	24890.5041793707
	enthalpy rotor	4678.6057786479	5552.8487025949	5540.6059666661		7218.4750388815	9533.0710073782	11993.4356992286	10746.6452486029	10027.0135909255	10200.3082933315	9956.2016717483
	enthalpy stator	4678.6057786479	5552.8487025949	5540.6059666661		10827.7125583223	14299.6065110674	17990.1535488428	16119.9678729043	15040.5203863883	15300.4624399973	14934.3025076224
	work diff	-1038.250336538	-507.2958021392	-120.0806718209		-334.5639519834	-861.4058264013	-1033.1328360546	4331.5801928749	8545.2226173071	10717.6603799369	14124.8332424647
	work diffrnce per shaft	23225.15967506	12626.7580720095	1665.6268104981		156476.252730021	133504.981037977	104554.52462596	73356.3313115779	39743.5747169571	3525.1436036913	-35490.1938181442
	tip radius	0.08	0.086	0.087	0.084	0.081	0.08	0.08	0.08	0.08	0.08	0.08
	mean radius	0.061	0.0706817146	0.0734481397	0.0711368415	0.0674296404	0.0682256649	0.0702496928	0.0721262572	0.0736027637	0.0747794516	0.0757256792
	hub radius	0.042	0.0553634293	0.0598962794	0.0582736829	0.0538592808	0.0564513299	0.0604993856	0.0642525144	0.0672055275	0.0695589032	0.0714513583
	tip r 2	0.084	0.087	0.086	0.082	0.08	0.08	0.08	0.08	0.08	0.08	0.08
	mean r 2	0.0673780863	0.0727317485	0.0729162241	0.0686759016	0.0674666931	0.0695099639	0.0714470204	0.0730657481	0.0743500575	0.0753795566	0.076210937
	hub r 2	0.0507561725	0.0584634969	0.0598324481	0.0553518033	0.0549333862	0.0590199278	0.0628940408	0.0661314962	0.0687001149	0.0707591132	0.0724218741
0.4 to 0.6	phi	0.4743015157	0.4093334834	0.3939159327		0.1609032335	0.1590258912	0.1544440515	0.1504257616	0.1474081491	0.1450886165	0.1432756667
	Rm	0.5	0.5	0.5		0.6	0.6	0.6	0.6	0.6	0.6	0.6

	alpha1	0	0	0		0	0	0	10	18	22	28
	alpha2	39.8057133215	42.4975367758	42.3622813514		31.0435098657	37.65109739	43.3599667047	44.745975018	46.3005622081	47.9801704291	49.7346556938
	beta1	-64.6249436189	-67.739071395	-68.499729328		-80.8592704976	-80.96415052	-81.220375799	-81.2158803164	-81.1991400066	-81.2383283896	-81.184196213
	beta2	-51.8929894432	-56.7756519103	-58.4191334764		-79.8983308943	-79.7257899009	-79.7507870285	-79.9746150399	-80.1129953902	-80.1885617097	-80.2158490039
About 0.75	De Haller R	0.7682196904	0.7373063807	0.7388990837		0.8567759386	0.7917451901	0.7270545704	0.7211913474	0.7264292975	0.7219579579	0.7320121397
	De Haller S	1.3017109721	1.3562882761	1.3533647857		1.1671662975	1.2630326177	1.354516969	1.3390733258	1.3420422351	1.3190375485	1.5472011859
	Area 1	0.0145644235	0.0136058944	0.0125080492	0.0114987879	0.0114987879	0.0100947143	0.008607412	0.0071364871	0.0059169292	0.0049057822	0.0040674307
	Area 2	0.0140737412	0.0130408125	0.0119885631	0.0114987879	0.0106258813	0.0091629203	0.0076791194	0.0063668309	0.0052788	0.0043767032	0.0036287662
	Area 3	0.0136058944	0.0125080492	0.0114987879	0.0114987879	0.0100947143	0.008607412	0.0071364871	0.0059169292	0.0049057822	0.0040674307	0.0033723454
less thn 0.42	Diffusion R	0.3502314807	0.3519981535	0.341940985		0.1062274608	0.1346068221	0.1601833844	0.1383257161	0.1227359049	0.1195473144	0.110576362
	Diffusion S	0.3118035979	0.3471384332	0.3453279295		0.2076851678	0.2846112473	0.3315269833	0.312364349	0.3103472401	0.290245645	0.4490540689
	c	0.02
	y value	0.6885245902	0.7832779601	0.815490762		0.7987478572	0.8274207357	0.8612049841	0.8908338917	0.9130842929	0.9301873938	0.9435551998
	vu1 rh	-13.0885293196	-8.8017239571	-7.1634283696		-5.2652243553	-5.5869915775	-5.2839276754	8.9123225563	21.2154565067	28.2743392764	40.2889003094
	vu2 rh	70.9536063118	72.4241999284	70.4850237837		47.0594294941	59.1599709474	70.8560927989	73.4067781001	78.9106265667	85.1006294447	94.3729378937
	phi	0.6888664871	0.5225903245	0.4830415635		0.537184902	0.5125192359	0.4782262199	0.4502919883	0.4305061434	0.4159408952	0.4049243168
	psi	0.8187438213	0.6003049481	0.5304362583		1.0600217899	1.2514520095	1.3731911751	1.3119784641	1.2920272063	1.299576052	1.3267585803
	R	0.0476190476	0.2233140074	0.2737445394		0.3984323678	0.4331400152	0.4710690082	0.5019650156	0.5238486893	0.5399582435	0.5521428739

	Wr	0.0097598793	0.0085004124	0.0082154337		0.0088227823	0.0083507282	0.0078650986	0.008109494	0.0083638804	0.0084403311	0.0088247714

	alpha1 rh	-10.6746086361	-7.2241180911	-5.8899870581		-4.3362433007	-4.6001340563	-4.3515875987	7.3139162701	16.9895921786	22.155651197	30.12299997
	alpha2 rh	45.6186225787	46.2060047056	45.4288345135		34.1263256012	40.4305262581	45.5792325212	46.5915943183	48.6536998103	50.7873217803	53.6551001412
	beta1 rh	-58.6293725614	-63.889437764	-65.2922203378		-62.6990171542	-63.7926087028	-65.2297869625	-64.4562619737	-63.6320003753	-63.4005065281	-62.1089020351
	beta2 rh	-23.2594624311	-41.0407331659	-46.5367014369		-49.8118133824	-47.704536404	-46.9537404689	-49.3247011322	-49.8735118356	-49.6870739587	-47.9970062053
	De Haller R	0.7117478929	0.6976052191	0.7055192331		0.8301790345	0.7636528537	0.7019458179	0.692831283	0.6907545561	0.6826022226	0.6851778035

	y value	1.3114754098	1.2167220399	1.184509238		1.2012521428	1.1725792643	1.1387950159	1.1091661083	1.0869157071	1.0698126062	1.0564448002
	vu1 st	6.8714778928	5.6662049021	4.9317552554		3.5010024301	3.9424138074	3.9959297208	15.2599819972	25.8290769256	31.9826442605	43.1785569148
	vu2 st	50.9935990993	57.9562710692	58.3898401587		38.2932027088	49.6305655625	61.5762354027	67.0591186592	74.2970061479	81.3923244606	91.4832812884
	phi	0.3616549057	0.3364231681	0.3325562351		0.3571900303	0.3616549057	0.3616549057	0.3616549057	0.3616549057	0.3616549057	0.3616549057
	psi	0.2256662658	0.2487831636	0.2514168552		0.4686685963	0.6231356253	0.7853313914	0.8463051572	0.9118043781	0.9824878232	1.0583587625
	R	0.7375	0.6781195974	0.6557685091		0.7340282431	0.7177433506	0.6975030722	0.678737428	0.6639723625	0.6522054841	0.6427432083

	Ws	0.018961995	0.0191881189	0.0195318672		0.0192792432	0.0191259438	0.0189838488	0.018998575	0.0190000169	0.0190027776	0.0098599613

	alpha1 st	1.2670283166	1.0105323903	0.8506775717		0.5734682666	0.6061400856	0.5702657767	2.0206256479	3.1725893395	3.6451025803	4.564225522
	alpha2 st	9.3211058233	10.2271916326	9.9705152374		6.2477985719	7.5862630517	8.7199818838	8.8130387448	9.0590006842	9.2087995006	9.5999694907
	beta1 st	-69.9696078367	-71.3025628625	-71.5200369674		-70.278683187	-70.0468771965	-70.0510544468	-69.8807461355	-69.7432676612	-69.6862714255	-69.5743380656
	beta2 st	-68.9693706419	-70.2943785157	-70.5465043872		-69.6085754008	-69.1954026148	-69.0484535528	-69.0362653696	-69.0039552058	-68.9842089554	-68.9323978026
	De Haller S	0.9870374512	0.9842645382	0.9850055469		0.9941103141	0.9913026928	0.9884900353	0.9888083831	0.9890425785	0.9891126825	0.9891329047
	Energy Euler	241123.400006558
	Total PR	7.0487655469
	length	0.333981449

	RadToDegree	PI
	57.29577951	3.1415926536

Stage	Tip	Hub
1	0.08	0.042
1	0.084	0.0507561725
2	0.086	0.0553634293
2	0.087	0.0584634969
3	0.087	0.0598962794
3	0.086	0.0598324481
T	0.084	0.0582736829
T	0.082	0.0553518033
4	0.081	0.0538592808
4	0.08	0.0549333862
5	0.08	0.0564513299
5	0.08	0.0590199278
6	0.08	0.0604993856
6	0.08	0.0628940408
7	0.08	0.0642525144
7	0.08	0.0661314962
8	0.08	0.0672055275
8	0.08	0.0687001149
9	0.08	0.0695589032
9	0.08	0.0707591132
10	0.08	0.0714513583
10	0.08	0.0724218741
	0	0

## Test
	Parameters					ω low (rad/s)	ω high (rad/s)	Ma1	γ	T1 (K)	Rair (J/mol K)
						2400	6400	0.2	1.4	300	287
		Mass flow r		Cp		ω extra (rad/s)	efficiency	polytropic n		Solidity R	Solidity S
		1.2176301021		1004.5		6400	1	1.4		4	4

	Compressor	Stage 1	Stage 2	Stage 3	Transition	Stage 4	Stage 5	Stage 6	Stage 7	Stage 8	Stage 9	Stage 10
	Low-pressure	1.1	1.125	1.125	Zone
	High-pressure					1.2	1.25	1.3	1.3	1.3	1.3	1.3
	Ma axial 2	0.2568523632	0.2643190919	0.2593811942		0.2183992266	0.2294849517	0.241282585	0.2379642647	0.2356854732	0.2343537667	0.2338375302
	axial velocity	69.4377418988	69.4377418988	69.4377418988	69.4377418988	69.4377418988	69.4377418988	69.4377418988	69.4377418988	69.4377418988	69.4377418988	69.4377418988
	absolte vel. 1	69.4377418988	69.4377418988	69.4377418988		69.4377418988	69.4377418988	69.4377418988	70.5089309934	73.0111625434	74.8910170915	78.6431068631
	absolte vel. 2	90.3878705098	94.1775952588	93.9745946828		81.0453921157	87.7021329192	95.5055434987	97.7673002449	100.5069079644	103.7332108821	107.434156615
	absolte vel. 3	69.4377418988	69.4377418988	69.4377418988		69.4377418988	69.4377418988	70.5089309934	73.0111625434	74.8910170915	78.6431068631	69.4377418988
	P static 1	103.15	113.5668271203	127.8783540657	143.9889746743	143.9889746743	173.0107023644	216.5867053566	282.023835331	366.965009298	477.1043285003	620.5307602217
	P static 2	110.2514569793	120.4606906987	135.6429992189	143.9889746743	160.6903191395	197.9524034571	253.8519738986	330.5623005014	430.1244729234	559.2327441958	727.3324968061
	P static 3	113.5668271203	127.8783540657	143.9889746743	143.9889746743	173.0107023644	216.5867053566	282.023835331	366.965009298	477.1043285003	620.5307602217	806.327347606
	T staic 1	300	308.2816935996	318.8326160516		329.744643191	347.3769215834	370.2452856372	398.9914297259	429.8711042519	463.1948865337	498.964318296
	T staic 2	304.1408467998	313.5571548256	324.2886296213		340.3240102264	361.0979400157	387.5377434244	417.6264879525	449.9484103313	484.8285935202	522.2686512508
	T staic 3	308.2816935996	318.8326160516	329.744643191		347.3769215834	370.2452856372	399.0660486158	430.0498601036	463.3332810509	499.2510648446	537.8048732207
	rho1	1.204	1.2888212575	1.4019425162		1.5249925522	1.7371037409	2.0372634487	2.457170554	2.963626101	3.5744688753	4.3112144735
	rho2	1.2459775781	1.3446682105	1.4626912177		1.6502693185	1.9137529683	2.2835386433	2.7542063431	3.3218849187	4.0065696025	4.8323769102
	rho3	1.2888212575	1.4019425162	1.5249925522		1.7371037409	2.0372634487	2.457170554	2.963626101	3.5744688753	4.3112144735	5.1998131428
	T stag. 1	302.4	310.6816935996	321.2326160516		332.144643191	349.7769215834	372.6452856372	401.4660486158	432.5244789935	465.9866557925	502.0428341034
	T stag. 2	308.2075302917	315.9571548256	326.6886296213		342.7240102264	363.4979400157	389.9377434244	420.1011068424	452.6017850729	487.6203627791	525.3471670582
	T stag. 3	310.6816935996	321.2326160516	332.144643191		349.7769215834	372.6452856372	401.4660486158	432.5244789935	465.9866557925	502.0428341034	540.8833890281
	detla T stag.	8.2816935996	10.550922452	10.9120271394		17.6322783925	22.8683640538	28.8207629786	31.0584303777	33.462176799	36.0561783109	38.8405549247
	P stag. 1	106.0671976434	116.6739174078	131.2581570838	147.6654267192	147.6654267192	177.1985120631	221.4981400788	287.9475821025	374.3318567332	486.6314137532	632.6208378792
	P stag. 2	113.3694917877	123.7563911386	139.2280204798	147.6654267192	164.7932044731	202.7439393779	259.6084555666	337.5055695272	438.7592508721	570.3998154461	741.5034403481
	P stag. 3	116.6739174078	131.2581570838	147.6654267192	147.6654267192	177.1985120631	221.4981400788	287.9475821025	374.3318567332	486.6314137532	632.6208378792	822.4070892429
0.2 to 0.3	psi	0.3881386995	0.3683017108	0.3527534697		0.0951035526	0.1204840441	0.1432209692	0.1464140333	0.1514802239	0.1581266733	0.1661074323
	a	28.9325384961	31.8112379857	31.6607977071		20.8971025694	26.786489685	32.7860825617	41.1595503282	50.0630415367	56.6874843605	67.3309191016
	b	28.9325384961	31.8112379857	31.6607977071		20.8971025694	26.786489685	32.7860825617	28.7269234125	26.3402767802	26.4295493743	25.5156374446
	vu1	0	0	0		0	0	0	12.4326269157	23.7227647566	30.2579349862	41.8152816569
	vu2	57.8650769921	63.6224759713	63.3215954141		41.7942051389	53.57297937	65.5721651235	69.8864737407	76.4033183169	83.1170337348	92.8465565462
	vu1 r	0	0	0		0	0	0	12.4326269157	23.7227647566	30.2579349862	41.8152816569
	vu2 r	57.8650769921	63.6224759713	63.3215954141		41.7942051389	53.57297937	65.5721651235	69.8864737407	76.4033183169	83.1170337348	92.8465565462
	required work	8318.9612207578	10598.4016030506	10961.1312615114		17711.6236452203	22971.2716920443	28950.4564120168	31198.193314382	33612.7565946208	36218.4311132658	39015.3374218354
	required work	8385.5129105239	10680.9110882889	11043.6407467498		17840.5352064126	23129.9784127142	29138.1187485385	31391.6902989159	33820.230971155	36436.7269224919	39256.0547007677
	work done	9357.2115572958	11105.6974051898	11081.2119333323		18046.1875972038	23832.6775184456	29983.5892480714	26866.6131215072	25067.5339773138	25500.7707333289	24890.5041793707
	enthalpy rotor	4678.6057786479	5552.8487025949	5540.6059666661		7218.4750388815	9533.0710073782	11993.4356992286	10746.6452486029	10027.0135909255	10200.3082933315	9956.2016717483
	enthalpy stator	4678.6057786479	5552.8487025949	5540.6059666661		10827.7125583223	14299.6065110674	17990.1535488428	16119.9678729043	15040.5203863883	15300.4624399973	14934.3025076224
	work diff	-1038.250336538	-507.2958021392	-120.0806718209		-334.5639519834	-861.4058264013	-1033.1328360546	4331.5801928749	8545.2226173071	10717.6603799369	14124.8332424647
	work diffrnce per shaft	23225.15967506	12626.7580720095	1665.6268104981		156476.252730021	133504.981037977	104554.52462596	73356.3313115779	39743.5747169571	3525.1436036913	-35490.1938181442
	tip radius	0.08	0.086	0.087	0.084	0.081	0.08	0.08	0.08	0.08	0.08	0.08
	mean radius	0.061	0.0706817146	0.0734481397	0.0711368415	0.0674296404	0.0682256649	0.0702496928	0.0721262572	0.0736027637	0.0747794516	0.0757256792
	hub radius	0.042	0.0553634293	0.0598962794	0.0582736829	0.0538592808	0.0564513299	0.0604993856	0.0642525144	0.0672055275	0.0695589032	0.0714513583
	tip r 2	0.084	0.087	0.086	0.082	0.08	0.08	0.08	0.08	0.08	0.08	0.08
	mean r 2	0.0673780863	0.0727317485	0.0729162241	0.0686759016	0.0674666931	0.0695099639	0.0714470204	0.0730657481	0.0743500575	0.0753795566	0.076210937
	hub r 2	0.0507561725	0.0584634969	0.0598324481	0.0553518033	0.0549333862	0.0590199278	0.0628940408	0.0661314962	0.0687001149	0.0707591132	0.0724218741
0.4 to 0.6	phi	0.4743015157	0.4093334834	0.3939159327		0.1609032335	0.1590258912	0.1544440515	0.1504257616	0.1474081491	0.1450886165	0.1432756667
	Rm	0.5	0.5	0.5		0.6	0.6	0.6	0.6	0.6	0.6	0.6

	alpha1	0	0	0		0	0	0	10	18	22	28
	alpha2	39.8057133215	42.4975367758	42.3622813514		31.0435098657	37.65109739	43.3599667047	44.745975018	46.3005622081	47.9801704291	49.7346556938
	beta1	-64.6249436189	-67.739071395	-68.499729328		-80.8592704976	-80.96415052	-81.220375799	-81.2158803164	-81.1991400066	-81.2383283896	-81.184196213
	beta2	-51.8929894432	-56.7756519103	-58.4191334764		-79.8983308943	-79.7257899009	-79.7507870285	-79.9746150399	-80.1129953902	-80.1885617097	-80.2158490039
About 0.75	De Haller R	0.7682196904	0.7373063807	0.7388990837		0.8567759386	0.7917451901	0.7270545704	0.7211913474	0.7264292975	0.7219579579	0.7320121397
	De Haller S	1.3017109721	1.3562882761	1.3533647857		1.1671662975	1.2630326177	1.354516969	1.3390733258	1.3420422351	1.3190375485	1.5472011859
	Area 1	0.0145644235	0.0136058944	0.0125080492	0.0114987879	0.0114987879	0.0100947143	0.008607412	0.0071364871	0.0059169292	0.0049057822	0.0040674307
	Area 2	0.0140737412	0.0130408125	0.0119885631	0.0114987879	0.0106258813	0.0091629203	0.0076791194	0.0063668309	0.0052788	0.0043767032	0.0036287662
	Area 3	0.0136058944	0.0125080492	0.0114987879	0.0114987879	0.0100947143	0.008607412	0.0071364871	0.0059169292	0.0049057822	0.0040674307	0.0033723454
less thn 0.42	Diffusion R	0.3502314807	0.3519981535	0.341940985		0.1062274608	0.1346068221	0.1601833844	0.1383257161	0.1227359049	0.1195473144	0.110576362
	Diffusion S	0.3118035979	0.3471384332	0.3453279295		0.2076851678	0.2846112473	0.3315269833	0.312364349	0.3103472401	0.290245645	0.4490540689
	c	0.02
	y value	0.6885245902	0.7832779601	0.815490762		0.7987478572	0.8274207357	0.8612049841	0.8908338917	0.9130842929	0.9301873938	0.9435551998
	vu1 rh	-13.0885293196	-8.8017239571	-7.1634283696		-5.2652243553	-5.5869915775	-5.2839276754	8.9123225563	21.2154565067	28.2743392764	40.2889003094
	vu2 rh	70.9536063118	72.4241999284	70.4850237837		47.0594294941	59.1599709474	70.8560927989	73.4067781001	78.9106265667	85.1006294447	94.3729378937
	phi	0.6888664871	0.5225903245	0.4830415635		0.537184902	0.5125192359	0.4782262199	0.4502919883	0.4305061434	0.4159408952	0.4049243168
	psi	0.8187438213	0.6003049481	0.5304362583		1.0600217899	1.2514520095	1.3731911751	1.3119784641	1.2920272063	1.299576052	1.3267585803
	R	0.0476190476	0.2233140074	0.2737445394		0.3984323678	0.4331400152	0.4710690082	0.5019650156	0.5238486893	0.5399582435	0.5521428739

	Wr	0.0097598793	0.0085004124	0.0082154337		0.0088227823	0.0083507282	0.0078650986	0.008109494	0.0083638804	0.0084403311	0.0088247714

	alpha1 rh	-10.6746086361	-7.2241180911	-5.8899870581		-4.3362433007	-4.6001340563	-4.3515875987	7.3139162701	16.9895921786	22.155651197	30.12299997
	alpha2 rh	45.6186225787	46.2060047056	45.4288345135		34.1263256012	40.4305262581	45.5792325212	46.5915943183	48.6536998103	50.7873217803	53.6551001412
	beta1 rh	-58.6293725614	-63.889437764	-65.2922203378		-62.6990171542	-63.7926087028	-65.2297869625	-64.4562619737	-63.6320003753	-63.4005065281	-62.1089020351
	beta2 rh	-23.2594624311	-41.0407331659	-46.5367014369		-49.8118133824	-47.704536404	-46.9537404689	-49.3247011322	-49.8735118356	-49.6870739587	-47.9970062053
	De Haller R	0.7117478929	0.6976052191	0.7055192331		0.8301790345	0.7636528537	0.7019458179	0.692831283	0.6907545561	0.6826022226	0.6851778035

	y value	1.3114754098	1.2167220399	1.184509238		1.2012521428	1.1725792643	1.1387950159	1.1091661083	1.0869157071	1.0698126062	1.0564448002
	vu1 st	6.8714778928	5.6662049021	4.9317552554		3.5010024301	3.9424138074	3.9959297208	15.2599819972	25.8290769256	31.9826442605	43.1785569148
	vu2 st	50.9935990993	57.9562710692	58.3898401587		38.2932027088	49.6305655625	61.5762354027	67.0591186592	74.2970061479	81.3923244606	91.4832812884
	phi	0.3616549057	0.3364231681	0.3325562351		0.3571900303	0.3616549057	0.3616549057	0.3616549057	0.3616549057	0.3616549057	0.3616549057
	psi	0.2256662658	0.2487831636	0.2514168552		0.4686685963	0.6231356253	0.7853313914	0.8463051572	0.9118043781	0.9824878232	1.0583587625
	R	0.7375	0.6781195974	0.6557685091		0.7340282431	0.7177433506	0.6975030722	0.678737428	0.6639723625	0.6522054841	0.6427432083

	Ws	0.018961995	0.0191881189	0.0195318672		0.0192792432	0.0191259438	0.0189838488	0.018998575	0.0190000169	0.0190027776	0.0098599613

	alpha1 st	1.2670283166	1.0105323903	0.8506775717		0.5734682666	0.6061400856	0.5702657767	2.0206256479	3.1725893395	3.6451025803	4.564225522
	alpha2 st	9.3211058233	10.2271916326	9.9705152374		6.2477985719	7.5862630517	8.7199818838	8.8130387448	9.0590006842	9.2087995006	9.5999694907
	beta1 st	-69.9696078367	-71.3025628625	-71.5200369674		-70.278683187	-70.0468771965	-70.0510544468	-69.8807461355	-69.7432676612	-69.6862714255	-69.5743380656
	beta2 st	-68.9693706419	-70.2943785157	-70.5465043872		-69.6085754008	-69.1954026148	-69.0484535528	-69.0362653696	-69.0039552058	-68.9842089554	-68.9323978026
	De Haller S	0.9870374512	0.9842645382	0.9850055469		0.9941103141	0.9913026928	0.9884900353	0.9888083831	0.9890425785	0.9891126825	0.9891329047
	Energy Euler	241123.400006558
	Total PR	7.0487655469
	length	0.333981449

	RadToDegree	PI
	57.29577951	3.1415926536

Stage	Tip	Hub
1	0.08	0.042
1	0.084	0.0507561725
2	0.086	0.0553634293
2	0.087	0.0584634969
3	0.087	0.0598962794
3	0.086	0.0598324481
T	0.084	0.0582736829
T	0.082	0.0553518033
4	0.081	0.0538592808
4	0.08	0.0549333862
5	0.08	0.0564513299
5	0.08	0.0590199278
6	0.08	0.0604993856
6	0.08	0.0628940408
7	0.08	0.0642525144
7	0.08	0.0661314962
8	0.08	0.0672055275
8	0.08	0.0687001149
9	0.08	0.0695589032
9	0.08	0.0707591132
10	0.08	0.0714513583
10	0.08	0.0724218741
	0	0