## triple spool
	Parameters					ω low (rad/s)	ω high (rad/s)	Ma1	γ	T1 (K)	Rair (J/mol K)			density
						3000	5500	0.2	1.4	300	287			1.204
		Mass flow r		Cp		ω extra (rad/s)	efficiency	polytropic n		Solidity R	Solidity S			density
		1.2176301021		1004.5		7000	1	1.4		5	4			0.01204

	Compressor	Stage 1	Stage 2	Stage 3	Transition	Stage 4	Stage 5	Stage 6	Stage 7	Stage 8	Stage 9	Stage 10
	Low-pressure	1.1	1.125	1.125	Zone
	High-pressure					1.2	1.25	1.3	1.3	1.3	1.3	1.3

	axial velocity	69.4377418988	69.4377418988	69.4377418988	69.4377418988	69.4377418988	69.4377418988	69.4377418988	69.4377418988	69.4377418988	69.4377418988	69.4377418988
	absolte vel. 1	98.2721303321	107.1739794788	109.5421836639		168.8577054724	167.938393633	172.2558199959	176.300014219	223.828745493	227.0651658932	229.6711845066
	absolte vel. 2	133.0216959748	147.742291768	152.3644452104		234.3223490788	232.9214467872	239.0405512491	244.7034060433	310.3027181839	315.0169756063	318.8105455626
	absolte vel. 3	107.1739794788	109.5421836639	69.4377418988		167.938393633	172.2558199959	176.300014219	223.828745493	227.0651658932	229.6711845066	69.4377418988
	P static 1	103.15	113.7335443767	126.8999540009	142.6708636784	142.6708636784	157.4195620655	199.0018649364	259.5951734382	338.8075290514	410.7850201351	539.2814269225
	P static 2	113.1194071223	120.5626864623	134.5181230704	142.6708636784	176.7561398345	175.5485349637	226.3075395596	295.2530594217	384.3970932691	466.2023049911	612.2381778379
	P static 3	113.7335443767	126.8999540009	142.6708636784	142.6708636784	157.4195620655	199.0018649364	259.5951734382	338.8075290514	410.7850201351	539.2814269225	708.4058548795
	T staic 1	300	307.3713649399	317.635666976		328.5067286052	346.2269293752	368.2884958299	396.2552813999	417.6345153521	449.417794869	483.8090663735
	T staic 2	304.1408467998	312.631248194	323.0711977906		341.3996348772	357.6232585125	382.622716761	411.6780024814	433.8893413359	466.9096634312	502.6394836263
	T staic 3	308.2816935996	317.8911314482	328.5067286052		346.0728125801	369.0195876499	396.9569376921	427.1007235629	450.1441673196	484.4015319935	521.4699008791
	rho1	1.204	1.2888212575	1.4019425162		1.5249925522	1.7371037409	2.0372634487	2.457170554	2.963626101	3.5744688753	4.3112144735
	rho2	1.2459775781	1.3446682105	1.4626912177		1.679054063	1.8835971961	2.2413190804	2.7032847666	3.2604677277	3.9324935111	4.7430327507
	rho3	1.2888212575	1.4019425162	1.5249925522		1.7371037409	2.0372634487	2.457170554	2.963626101	3.5744688753	4.3112144735	5.1998131428
	T stag. 1	304.8070739671	313.0887675667	323.608534075		334.4795957042	360.2654082482	383.058066523	411.7265083852	442.5719505482	475.0816025157	510.0653396401
	T stag. 2	312.9485977206	318.3486508209	329.0440648896		355.5922305454	371.6617373856	397.3922874541	427.1492294667	458.826776532	492.5734710779	528.8957568929
	T stag. 3	313.0887675667	323.608534075	334.4795957042		360.2654082482	383.058066523	411.7265083852	442.5719505482	475.0816025157	510.0653396401	547.7261741457
	detla T stag.	8.2816935996	10.5197665083	10.8710616291		25.7858125441	22.7926582747	28.6684418623	30.845442163	32.5096519674	34.9837371244	37.6608345056
	P stag. 1	109.0517118707	119.9568830578	134.95149344	151.82043012	151.82043012	182.184516144	227.73064518	296.049838734	384.8647903542	500.3242274605	650.4214956986
	P stag. 2	119.5915171352	127.159706139	143.0530195698	151.82043012	188.0916150933	203.165505497	258.9782865074	336.7151225111	436.6517684185	567.8208713849	738.4138438173
	P stag. 3	119.9568830578	134.95149344	151.82043012	151.82043012	182.184516144	227.73064518	296.049838734	384.8647903542	500.3242274605	650.4214956986	845.5479444082
0.2 to 0.3	psi	0.24	0.23	0.231		0.185	0.185	0.184	0.183	0.174	0.174	0.174
	a	-91.5	-106.0225719381	-110.1722095638		-188.8587294865	-187.620578589	-193.186655133	-198.3472072876	-202.4076003054	-205.6434918752	-208.2456177169
	b	21.96	24.3851915458	25.4497804092		34.938864955	34.709807039	35.5463445445	36.2975389336	35.2189224531	35.7819675863	36.2347374827
	vu1	-113.46	-130.4077634838	-135.6219899731		-223.7975944415	-222.3303856279	-228.7329996775	-234.6447462212	-237.6265227585	-241.4254594615	-244.4803551996
	vu2	-69.54	-81.6373803923	-84.7224291546		-153.9198645315	-152.91077155	-157.6403105885	-162.049668354	-167.1886778522	-169.8615242889	-172.0108802342

	required work	8318.9612207578	10567.1054575885	10919.981406478		25901.848700539	22895.2252369747	28797.4498506303	30984.2466527407	32655.9454012943	35141.163941488	37830.3082608549
	required work	8452.2607604846	10763.6637691057	11125.3223188674		17965.9528621566	23823.5589641164	29952.3215780019	32193.98273813	34605.8692995285	37147.8848194112	39883.3555898415
	work done	8877.73664529	10641.4657061126	11134.2113431943		26497.780427366	26463.6786037572	27864.7117797808	29115.4273485729	28759.1211662148	29632.9753959587	30346.348230815
	enthalpy rotor	4438.868322645	5320.7328530563	5567.1056715971		13248.890213683	13231.8393018786	13932.3558898904	14557.7136742865	14379.5605831074	14816.4876979794	15173.1741154075
	enthalpy stator	4438.868322645	5320.7328530563	5567.1056715971		13248.890213683	13231.8393018786	13932.3558898904	14557.7136742865	14379.5605831074	14816.4876979794	15173.1741154075
	work diff	-558.7754245322	-74.360248524	-214.2299367162		-595.931726827	-3568.4533667825	932.7380708495	1868.8193041677	3896.8242350795	5508.1885455293	7483.9600300399
	work diffrnce per shaft	22334.452473839	11767.3470162505	847.3656097725		84039.7494589379	61144.5242219632	32347.0743713329	1362.8277185922	56082.4993916943	20941.3354502063	-18942.0201396351
	tip radius	0.08	0.086	0.087	0.084	0.082	0.08	0.08	0.08	0.08	0.08	0.08
	mean radius	0.061	0.0706817146	0.0734481397	0.0711368415	0.0686759016	0.0682256649	0.0702496928	0.0721262572	0.0736027637	0.0747794516	0.0757256792
	hub radius	0.042	0.0553634293	0.0598962794	0.0582736829	0.0553518033	0.0564513299	0.0604993856	0.0642525144	0.0672055275	0.0695589032	0.0714513583
	tip r 2	0.084	0.087	0.086	0.083	0.081	0.08	0.08	0.08	0.08	0.08	0.08
	mean r 2	0.0673780863	0.0727317485	0.0729162241	0.0699113627	0.0689458325	0.069311505	0.0712634632	0.0729211156	0.0742346835	0.0752867166	0.0761357504
	hub r 2	0.0507561725	0.0584634969	0.0598324481	0.0568227254	0.0568916649	0.05862301	0.0625269264	0.0658422312	0.0684693669	0.0705734333	0.0722715009
0.4 to 0.6	phi	0.3794412126	0.3274667867	0.3151327462		0.1838351399	0.1850483098	0.1797167145	0.1750408863	0.1347731649	0.1326524493	0.1309948953
	Rm	0.5	0.5	0.5		0.5	0.5	0.5	0.5	0.5	0.5	0.5

	alpha1	45.0421575149	49.616738735	50.6622617708		65.7184752494	65.5769027267	66.2273655295	66.8050286814	71.9270830682	72.1933779191	72.4020699431
	alpha2	58.5332862116	61.966202237	62.8877935536		72.7624367919	72.6554852108	73.1129936393	73.5150861616	77.0691929256	77.2659801708	77.4200025585
	beta1	-58.5332862116	-61.966202237	-62.8877935536		-72.7624367919	-72.6554852108	-73.1129936393	-73.5150861616	-77.0691929256	-77.2659801708	-77.4200025585
	beta2	-45.0421575149	-49.616738735	-50.6622617708		-65.7184752494	-65.5769027267	-66.2273655295	-66.8050286814	-71.9270830682	-72.1933779191	-72.4020699431
About 0.75	De Haller R	0.7387676846	0.7254116489	0.7189484628		0.7206214266	0.7210087175	0.7206133817	0.7204640796	0.7213238311	0.7208029518	0.7204002117
	De Haller S	1.2411752985	1.3487250923	0.9023245033		1.3952875457	1.3521833213	1.3558736924	1.0932617502	1.3665800166	1.3715999083	4.5913149945
	Area 1	0.0145644235	0.0136058944	0.0125080492	0.0114987879	0.0114987879	0.0100947143	0.008607412	0.0071364871	0.0059169292	0.0049057822	0.0040674307
	Area 2	0.0140737412	0.0130408125	0.0119885631	0.0114987879	0.0104437173	0.0093096157	0.0078237704	0.0064867624	0.0053782363	0.0044591468	0.003697121
	Area 3	0.0136058944	0.0125080492	0.0114987879	0.0114987879	0.0100947143	0.008607412	0.0071364871	0.0059169292	0.0049057822	0.0040674307	0.0033723454
less thn 0.42	Diffusion R	0.2942494858	0.3075987928	0.3144579929		0.3091997707	0.3087951563	0.3091274672	0.3092024784	0.3075667202	0.3081102113	0.3085304114
	Diffusion S	0.2242156344	0.2972119518	-0.1232603483		0.3211166524	0.2951719866	0.297338477	0.0964721148	0.30298912	0.3059803981	0.9041965821

	Energy Blade	244012.236129346
	Energy Euler	245914.172699644
	Total PR	7.0487655469

	RadToDegree	PI
	57.29577951	3.1415926536

Stage	Tip	Hub
1	0.08	0.042
1	0.084	0.0507561725
2	0.086	0.0553634293
2	0.087	0.0584634969
3	0.087	0.0598962794
3	0.086	0.0598324481
T	0.084	0.0582736829
T	0.083	0.0568227254
4	0.082	0.0553518033
4	0.081	0.0568916649
5	0.08	0.0564513299
5	0.08	0.05862301
6	0.08	0.0604993856
6	0.08	0.0625269264
7	0.08	0.0642525144
7	0.08	0.0658422312
8	0.08	0.0672055275
8	0.08	0.0684693669
9	0.08	0.0695589032
9	0.08	0.0705734333
10	0	0
10
	0	0

## double spool
	Parameters					ω low (rad/s)	ω high (rad/s)	Ma1	γ	T1 (K)	Rair (J/mol K)
						3000	5750	0.2	1.4	300	287
		Mass flow r		Cp		ω extra (rad/s)	efficiency	polytropic n		Solidity R	Solidity S
		0		1004.5		5750	1	1.4		5	4

	Compressor	Stage 1	Stage 2	Stage 3	Transition	Stage 4	Stage 5	Stage 6	Stage 7	Stage 8	Stage 9	Stage 10
	Low-pressure	1.1	1.125	1.125	Zone
	High-pressure					1.2	1.25	1.3	1.3	1.3	1.3	1.3
	Ma axial 2	0.3751293197	0.4130934972	0.4190362916		0.6425536292	0.6252908264	0.6207723779	0.613107503	0.602145569	0.5894224555	0.5751852881
	axial velocity	69.4377418988	69.4377418988	69.4377418988	69.4377418988	69.4377418988	69.4377418988	69.4377418988	69.4377418988	69.4377418988	69.4377418988	69.4377418988
	absolte vel. 1	98.2721303321	107.1739794788	109.5421836639		175.8027652225	174.8305140563	179.395163881	183.6692757994	187.0929068791	189.6747598346	191.7549088561
	absolte vel. 2	133.0216959748	147.742291768	152.3644452104		243.4888829956	242.0227942085	248.4256885237	254.3501083786	258.9686244859	262.8132798211	265.9080144428
	absolte vel. 3	107.1739794788	109.5421836639	69.4377418988		174.8305140563	179.395163881	183.6692757994	187.0929068791	189.6747598346	191.7549088561	69.4377418988
	P static 1	103.15	113.7335443767	126.8999540009	142.6708636784	142.6708636784	155.3405202557	196.5954446761	256.5107397006	334.8767119267	437.7643096394	572.8702606504
	P static 2	113.1194071223	120.5626864623	134.5181230704	142.6708636784	179.8850697706	173.169621608	223.4789780587	291.6266080769	380.790840874	497.897339284	651.7199736525
	P static 3	113.7335443767	126.8999540009	142.6708636784	142.6708636784	155.3405202557	196.5954446761	256.5107397006	334.8767119267	437.7643096394	572.8702606504	749.9495225901
	T staic 1	300	307.3713649399	317.635666976		328.5067286052	346.2425007905	368.2313478298	396.1229279924	426.3262342387	459.0282695719	494.3651705735
	T staic 2	304.1408467998	312.631248194	323.0711977906		341.9953759331	357.6393424731	382.5633444937	411.5404977237	442.9193521327	476.8941891001	513.6064438033
	T staic 3	308.2816935996	317.8911314482	328.5067286052		346.0728125801	369.0361841557	396.8953411575	426.9580674551	459.5124700267	494.7601086283	532.8477170331
	rho1	1.204	1.2888212575	1.4019425162		1.5249925522	1.7371037409	2.0372634487	2.457170554	2.963626101	3.5744688753	4.3112144735
	rho2	1.2459775781	1.3446682105	1.4626912177		1.6863885095	1.8835971961	2.2413190804	2.7032847666	3.2604677277	3.9324935111	4.7430327507
	rho3	1.2888212575	1.4019425162	1.5249925522		1.7371037409	2.0372634487	2.457170554	2.963626101	3.5744688753	4.3112144735	5.1998131428
	T stag. 1	304.8070739671	313.0887675667	323.608534075		334.4795957042	361.45689036	384.2505737253	412.9145670529	443.7497065157	476.9359423037	512.6677813602
	T stag. 2	312.9485977206	318.3486508209	329.0440648896		357.379453713	372.8537320426	398.5825703891	428.3321367843	460.3428244097	494.801861832	531.90905459
	T stag. 3	313.0887675667	323.608534075	334.4795957042		361.45689036	384.2505737253	412.9145670529	443.7497065157	476.9359423037	512.6677813602	551.1503278198
	detla T stag.	8.2816935996	10.5197665083	10.8710616291		26.9772946558	22.7936833653	28.6639933277	30.8351394628	33.186235788	35.7318390565	38.4825464596
	P stag. 1	109.0517118707	119.9568830578	134.95149344	151.82043012	151.82043012	182.184516144	227.73064518	296.049838734	384.8647903542	500.3242274605	650.4214956986
	P stag. 2	119.5915171352	127.159706139	143.0530195698	151.82043012	191.4212051474	203.0946186581	258.8717756983	336.5785401129	437.6326627748	569.0507338004	739.945340431
	P stag. 3	119.9568830578	134.95149344	151.82043012	151.82043012	182.184516144	227.73064518	296.049838734	384.8647903542	500.3242274605	650.4214956986	845.5479444082
0.2 to 0.3	psi	0.24	0.23	0.231		0.182	0.182	0.181	0.18	0.179	0.179	0.179
	a	-91.5	-106.0225719381	-110.1722095638		-197.4432171904	-196.1487867066	-201.96786673	-207.362989437	-211.6079457738	-214.9909233241	-217.7113276131
	b	21.96	24.3851915458	25.4497804092		35.9346655287	35.6990791806	36.5561838781	37.3253380987	37.8778222935	38.483375275	38.9703276427
	vu1	-113.46	-130.4077634838	-135.6219899731		-233.3778827191	-231.8478658872	-238.5240506081	-244.6883275357	-249.4857680673	-253.4742985991	-256.6816552559
	vu2	-69.54	-81.6373803923	-84.7224291546		-161.5085516618	-160.449707526	-165.4116828519	-170.0376513384	-173.7301234803	-176.5075480491	-178.7409999704

	required work	8318.9612207578	10567.1054575885	10919.981406478		27098.6924817834	22896.2549404151	28792.9812976249	30973.897590366	33335.5738490627	35892.6323322442	38655.7179186666
	required work	8452.2607604846	10763.6637691057	11125.3223188674		17965.9528621566	23902.3490552378	30045.566864626	32286.8801820887	34697.9611481552	37292.8805432972	40086.8473789471
	work done	8877.73664529	10641.4657061126	11134.2113431943		28517.9985277916	28455.1044071089	29958.8830421559	31300.7608739908	32336.2537089157	33318.8001474628	34120.9041075818
	enthalpy rotor	4438.868322645	5320.7328530563	5567.1056715971		14258.9992638958	14227.5522035545	14979.441521078	15650.3804369954	16168.1268544579	16659.4000737314	17060.4520537909
	enthalpy stator	4438.868322645	5320.7328530563	5567.1056715971		14258.9992638958	14227.5522035545	14979.441521078	15650.3804369954	16168.1268544579	16659.4000737314	17060.4520537909
	work diff	-558.7754245322	-74.360248524	-214.2299367162		-1419.3060460083	-5558.8494666939	-1165.901744531	-326.8632836248	999.320140147	2573.8321847814	4534.8138110849
	work diffrnce per shaft	22334.452473839	11767.3470162505	847.3656097725		190910.012333224	168013.757392809	139220.776095184	108246.878504818	74911.3046557555	39018.6723235113	362.9544048447
	tip radius	0.08	0.086	0.087	0.084	0.082	0.08	0.08	0.08	0.08	0.08	0.08
	mean radius	0.061	0.0706817146	0.0734481397	0.0711368415	0.0686759016	0.0682256649	0.0702496928	0.0721262572	0.0736027637	0.0747794516	0.0757256792
	hub radius	0.042	0.0553634293	0.0598962794	0.0582736829	0.0553518033	0.0564513299	0.0604993856	0.0642525144	0.0672055275	0.0695589032	0.0714513583
	tip r 2	0.084	0.087	0.086	0.083	0.081	0.08	0.08	0.08	0.08	0.08	0.08
	mean r 2	0.0673780863	0.0727317485	0.0729162241	0.0699113627	0.0690092957	0.069311505	0.0712634632	0.0729211156	0.0742346835	0.0752867166	0.0761357504
	hub r 2	0.0507561725	0.0584634969	0.0598324481	0.0568227254	0.0570185914	0.05862301	0.0625269264	0.0658422312	0.0684693669	0.0705734333	0.0722715009
0.4 to 0.6	phi	0.3794412126	0.3274667867	0.3151327462		0.1758423077	0.1770027311	0.1719029443	0.1674304129	0.164071679	0.1614899383	0.1594720464
	Rm	0.5	0.5	0.5		0.5	0.5	0.5	0.5	0.5	0.5	0.5

	alpha1	45.0421575149	49.616738735	50.6622617708		66.7355692522	66.5985101966	67.2279491149	67.7865228698	68.2140322444	68.5254158669	68.7697252305
	alpha2	58.5332862116	61.966202237	62.8877935536		73.4304942085	73.3271992186	73.7689711272	74.1570993779	74.4468674931	74.6800188165	74.8626132272
	beta1	-58.5332862116	-61.966202237	-62.8877935536		-73.4304942085	-73.3271992186	-73.7689711272	-74.1570993779	-74.4468674931	-74.6800188165	-74.8626132272
	beta2	-45.0421575149	-49.616738735	-50.6622617708		-66.7355692522	-66.5985101966	-67.2279491149	-67.7865228698	-68.2140322444	-68.5254158669	-68.7697252305
About 0.75	De Haller R	0.7387676846	0.7254116489	0.7189484628		0.7220155724	0.7223720998	0.7221280736	0.7221120406	0.7224539546	0.721709192	0.7211324911
	De Haller S	1.2411752985	1.3487250923	0.86667832		1.3927138767	1.3491043402	1.3525707413	1.3594855766	1.365329919	1.3705687191	3.8294450132
	Area 1	0.0145644235	0.0136058944	0.0125080492	0.0114987879	0.0114987879	0.0100947143	0.008607412	0.0071364871	0.0059169292	0.0049057822	0.0040674307
	Area 2	0.0140737412	0.0130408125	0.0119885631	0.0114987879	0.0103982954	0.0093096157	0.0078237704	0.0064867624	0.0053782363	0.0044591468	0.003697121
	Area 3	0.0136058944	0.0125080492	0.0114987879	0.0114987879	0.0100947143	0.008607412	0.0071364871	0.0059169292	0.0049057822	0.0040674307	0.0033723454
less thn 0.42	Diffusion R	0.2942494858	0.3075987928	0.3144579929		0.3075009009	0.3071284927	0.3073022032	0.3072375345	0.3067988727	0.3075765239	0.3081786432
	Diffusion S	0.2242156344	0.2972119518	-0.17506801		0.3194165987	0.2930804656	0.29512734	0.299299959	0.3028017093	0.3059207409	0.8595283596

	Energy Blade	247451.798494987
	Energy Euler	246619.684882966
	Total PR	7.0487655469

	RadToDegree	PI
	57.29577951	3.1415926536

Stage	Tip	Hub
1	0.08	0.042
1	0.084	0.0507561725
2	0.086	0.0553634293
2	0.087	0.0584634969
3	0.087	0.0598962794
3	0.086	0.0598324481
T	0.084	0.0582736829
T	0.083	0.0568227254
4	0.082	0.0553518033
4	0.081	0.0570185914
5	0.08	0.0564513299
5	0.08	0.05862301
6	0.08	0.0604993856
6	0.08	0.0625269264
7	0.08	0.0642525144
7	0.08	0.0658422312
8	0.08	0.0672055275
8	0.08	0.0684693669
9	0.08	0.0695589032
9	0.08	0.0705734333
10	0.08	0.0714513583
10	0.08	0.0722715009
	0	0