## triple spool
	Parameters					ω low (rad/s)	ω high (rad/s)	Ma1	γ	T1 (K)	Rair (J/mol K)			density
						3000	5500	0.2	1.4	300	287			1.204
		Mass flow r		Cp		ω extra (rad/s)	efficiency	polytropic n		Solidity R	Solidity S			density
		1.2176301021		1004.5		7000	1	1.4		5	4			0.01204

	Compressor	Stage 1	Stage 2	Stage 3	Transition	Stage 4	Stage 5	Stage 6	Stage 7	Stage 8	Stage 9	Stage 10
	Low-pressure	1.1	1.125	1.125	Zone
	High-pressure					1.2	1.25	1.3	1.3	1.3	1.3	1.3

	axial velocity	69.4377418988	69.4377418988	69.4377418988	69.4377418988	69.4377418988	69.4377418988	69.4377418988	69.4377418988	69.4377418988	69.4377418988	69.4377418988
	absolte vel. 1	98.2721303321	107.1739794788	109.5421836639		168.8577054724	167.938393633	172.2558199959	176.300014219	223.828745493	227.0651658932	229.6711845066
	absolte vel. 2	133.0216959748	147.742291768	152.3644452104		234.3223490788	232.9214467872	239.0405512491	244.7034060433	310.3027181839	315.0169756063	318.8105455626
	absolte vel. 3	107.1739794788	109.5421836639	69.4377418988		167.938393633	172.2558199959	176.300014219	223.828745493	227.0651658932	229.6711845066	69.4377418988
	P static 1	103.15	113.7335443767	126.8999540009	142.6708636784	142.6708636784	157.4195620655	199.0018649364	259.5951734382	338.8075290514	410.7850201351	539.2814269225
	P static 2	113.1194071223	120.5626864623	134.5181230704	142.6708636784	176.7561398345	175.5485349637	226.3075395596	295.2530594217	384.3970932691	466.2023049911	612.2381778379
	P static 3	113.7335443767	126.8999540009	142.6708636784	142.6708636784	157.4195620655	199.0018649364	259.5951734382	338.8075290514	410.7850201351	539.2814269225	708.4058548795
	T staic 1	300	307.3713649399	317.635666976		328.5067286052	346.2269293752	368.2884958299	396.2552813999	417.6345153521	449.417794869	483.8090663735
	T staic 2	304.1408467998	312.631248194	323.0711977906		341.3996348772	357.6232585125	382.622716761	411.6780024814	433.8893413359	466.9096634312	502.6394836263
	T staic 3	308.2816935996	317.8911314482	328.5067286052		346.0728125801	369.0195876499	396.9569376921	427.1007235629	450.1441673196	484.4015319935	521.4699008791
	rho1	1.204	1.2888212575	1.4019425162		1.5249925522	1.7371037409	2.0372634487	2.457170554	2.963626101	3.5744688753	4.3112144735
	rho2	1.2459775781	1.3446682105	1.4626912177		1.679054063	1.8835971961	2.2413190804	2.7032847666	3.2604677277	3.9324935111	4.7430327507
	rho3	1.2888212575	1.4019425162	1.5249925522		1.7371037409	2.0372634487	2.457170554	2.963626101	3.5744688753	4.3112144735	5.1998131428
	T stag. 1	304.8070739671	313.0887675667	323.608534075		334.4795957042	360.2654082482	383.058066523	411.7265083852	442.5719505482	475.0816025157	510.0653396401
	T stag. 2	312.9485977206	318.3486508209	329.0440648896		355.5922305454	371.6617373856	397.3922874541	427.1492294667	458.826776532	492.5734710779	528.8957568929
	T stag. 3	313.0887675667	323.608534075	334.4795957042		360.2654082482	383.058066523	411.7265083852	442.5719505482	475.0816025157	510.0653396401	547.7261741457
	detla T stag.	8.2816935996	10.5197665083	10.8710616291		25.7858125441	22.7926582747	28.6684418623	30.845442163	32.5096519674	34.9837371244	37.6608345056
	P stag. 1	109.0517118707	119.9568830578	134.95149344	151.82043012	151.82043012	182.184516144	227.73064518	296.049838734	384.8647903542	500.3242274605	650.4214956986
	P stag. 2	119.5915171352	127.159706139	143.0530195698	151.82043012	188.0916150933	203.165505497	258.9782865074	336.7151225111	436.6517684185	567.8208713849	738.4138438173
	P stag. 3	119.9568830578	134.95149344	151.82043012	151.82043012	182.184516144	227.73064518	296.049838734	384.8647903542	500.3242274605	650.4214956986	845.5479444082
0.2 to 0.3	psi	0.24	0.23	0.231		0.185	0.185	0.184	0.183	0.174	0.174	0.174
	a	-91.5	-106.0225719381	-110.1722095638		-188.8587294865	-187.620578589	-193.186655133	-198.3472072876	-202.4076003054	-205.6434918752	-208.2456177169
	b	21.96	24.3851915458	25.4497804092		34.938864955	34.709807039	35.5463445445	36.2975389336	35.2189224531	35.7819675863	36.2347374827
	vu1	-113.46	-130.4077634838	-135.6219899731		-223.7975944415	-222.3303856279	-228.7329996775	-234.6447462212	-237.6265227585	-241.4254594615	-244.4803551996
	vu2	-69.54	-81.6373803923	-84.7224291546		-153.9198645315	-152.91077155	-157.6403105885	-162.049668354	-167.1886778522	-169.8615242889	-172.0108802342

	required work	8318.9612207578	10567.1054575885	10919.981406478		25901.848700539	22895.2252369747	28797.4498506303	30984.2466527407	32655.9454012943	35141.163941488	37830.3082608549
	required work	8452.2607604846	10763.6637691057	11125.3223188674		17965.9528621566	23823.5589641164	29952.3215780019	32193.98273813	34605.8692995285	37147.8848194112	39883.3555898415
	work done	8877.73664529	10641.4657061126	11134.2113431943		26497.780427366	26463.6786037572	27864.7117797808	29115.4273485729	28759.1211662148	29632.9753959587	30346.348230815
	enthalpy rotor	4438.868322645	5320.7328530563	5567.1056715971		13248.890213683	13231.8393018786	13932.3558898904	14557.7136742865	14379.5605831074	14816.4876979794	15173.1741154075
	enthalpy stator	4438.868322645	5320.7328530563	5567.1056715971		13248.890213683	13231.8393018786	13932.3558898904	14557.7136742865	14379.5605831074	14816.4876979794	15173.1741154075
	work diff	-558.7754245322	-74.360248524	-214.2299367162		-595.931726827	-3568.4533667825	932.7380708495	1868.8193041677	3896.8242350795	5508.1885455293	7483.9600300399
	work diffrnce per shaft	22334.452473839	11767.3470162505	847.3656097725		84039.7494589379	61144.5242219632	32347.0743713329	1362.8277185922	56082.4993916943	20941.3354502063	-18942.0201396351
	tip radius	0.08	0.086	0.087	0.084	0.082	0.08	0.08	0.08	0.08	0.08	0.08
	mean radius	0.061	0.0706817146	0.0734481397	0.0711368415	0.0686759016	0.0682256649	0.0702496928	0.0721262572	0.0736027637	0.0747794516	0.0757256792
	hub radius	0.042	0.0553634293	0.0598962794	0.0582736829	0.0553518033	0.0564513299	0.0604993856	0.0642525144	0.0672055275	0.0695589032	0.0714513583
	tip r 2	0.084	0.087	0.086	0.083	0.081	0.08	0.08	0.08	0.08	0.08	0.08
	mean r 2	0.0673780863	0.0727317485	0.0729162241	0.0699113627	0.0689458325	0.069311505	0.0712634632	0.0729211156	0.0742346835	0.0752867166	0.0761357504
	hub r 2	0.0507561725	0.0584634969	0.0598324481	0.0568227254	0.0568916649	0.05862301	0.0625269264	0.0658422312	0.0684693669	0.0705734333	0.0722715009
0.4 to 0.6	phi	0.3794412126	0.3274667867	0.3151327462		0.1838351399	0.1850483098	0.1797167145	0.1750408863	0.1347731649	0.1326524493	0.1309948953
	Rm	0.5	0.5	0.5		0.5	0.5	0.5	0.5	0.5	0.5	0.5

	alpha1	45.0421575149	49.616738735	50.6622617708		65.7184752494	65.5769027267	66.2273655295	66.8050286814	71.9270830682	72.1933779191	72.4020699431
	alpha2	58.5332862116	61.966202237	62.8877935536		72.7624367919	72.6554852108	73.1129936393	73.5150861616	77.0691929256	77.2659801708	77.4200025585
	beta1	-58.5332862116	-61.966202237	-62.8877935536		-72.7624367919	-72.6554852108	-73.1129936393	-73.5150861616	-77.0691929256	-77.2659801708	-77.4200025585
	beta2	-45.0421575149	-49.616738735	-50.6622617708		-65.7184752494	-65.5769027267	-66.2273655295	-66.8050286814	-71.9270830682	-72.1933779191	-72.4020699431
About 0.75	De Haller R	0.7387676846	0.7254116489	0.7189484628		0.7206214266	0.7210087175	0.7206133817	0.7204640796	0.7213238311	0.7208029518	0.7204002117
	De Haller S	1.2411752985	1.3487250923	0.9023245033		1.3952875457	1.3521833213	1.3558736924	1.0932617502	1.3665800166	1.3715999083	4.5913149945
	Area 1	0.0145644235	0.0136058944	0.0125080492	0.0114987879	0.0114987879	0.0100947143	0.008607412	0.0071364871	0.0059169292	0.0049057822	0.0040674307
	Area 2	0.0140737412	0.0130408125	0.0119885631	0.0114987879	0.0104437173	0.0093096157	0.0078237704	0.0064867624	0.0053782363	0.0044591468	0.003697121
	Area 3	0.0136058944	0.0125080492	0.0114987879	0.0114987879	0.0100947143	0.008607412	0.0071364871	0.0059169292	0.0049057822	0.0040674307	0.0033723454
less thn 0.42	Diffusion R	0.2942494858	0.3075987928	0.3144579929		0.3091997707	0.3087951563	0.3091274672	0.3092024784	0.3075667202	0.3081102113	0.3085304114
	Diffusion S	0.2242156344	0.2972119518	-0.1232603483		0.3211166524	0.2951719866	0.297338477	0.0964721148	0.30298912	0.3059803981	0.9041965821

	Energy Blade	244012.236129346
	Energy Euler	245914.172699644
	Total PR	7.0487655469

	RadToDegree	PI
	57.29577951	3.1415926536

Stage	Tip	Hub
1	0.08	0.042
1	0.084	0.0507561725
2	0.086	0.0553634293
2	0.087	0.0584634969
3	0.087	0.0598962794
3	0.086	0.0598324481
T	0.084	0.0582736829
T	0.083	0.0568227254
4	0.082	0.0553518033
4	0.081	0.0568916649
5	0.08	0.0564513299
5	0.08	0.05862301
6	0.08	0.0604993856
6	0.08	0.0625269264
7	0.08	0.0642525144
7	0.08	0.0658422312
8	0.08	0.0672055275
8	0.08	0.0684693669
9	0.08	0.0695589032
9	0.08	0.0705734333
10	0	0
10
	0	0

## double spool
	Parameters					ω low (rad/s)	ω high (rad/s)	Ma1	γ	T1 (K)	Rair (J/mol K)
						3000	5750	0.2	1.4	300	287
		Mass flow r		Cp		ω extra (rad/s)	efficiency	polytropic n		Solidity R	Solidity S
		1.2176301021		1004.5		5750	1	1.4		4	4

	Compressor	Stage 1	Stage 2	Stage 3	Transition	Stage 4	Stage 5	Stage 6	Stage 7	Stage 8	Stage 9	Stage 10
	Low-pressure	1.1	1.125	1.125	Zone
	High-pressure					1.2	1.25	1.3	1.3	1.3	1.3	1.3
	Ma axial 2	0.3751293197	0.4130934972	0.4190362916		0.6425536292	0.6252908264	0.6207723779	0.613107503	0.602145569	0.5894224555	0.5751852881
	axial velocity	69.4377418988	69.4377418988	69.4377418988	69.4377418988	69.4377418988	69.4377418988	69.4377418988	69.4377418988	69.4377418988	69.4377418988	69.4377418988
	absolte vel. 1	98.2721303321	107.1739794788	109.5421836639		175.8027652225	174.8305140563	179.395163881	183.6692757994	187.0929068791	189.6747598346	191.7549088561
	absolte vel. 2	133.0216959748	147.742291768	152.3644452104		243.4888829956	242.0227942085	248.4256885237	254.3501083786	258.9686244859	262.8132798211	265.9080144428
	absolte vel. 3	107.1739794788	109.5421836639	69.4377418988		174.8305140563	179.395163881	183.6692757994	187.0929068791	189.6747598346	191.7549088561	69.4377418988
	P static 1	103.15	113.7335443767	126.8999540009	142.6708636784	142.6708636784	155.3405202557	196.5954446761	256.5107397006	334.8767119267	437.7643096394	572.8702606504
	P static 2	113.1194071223	120.5626864623	134.5181230704	142.6708636784	179.8850697706	173.169621608	223.4789780587	291.6266080769	380.790840874	497.897339284	651.7199736525
	P static 3	113.7335443767	126.8999540009	142.6708636784	142.6708636784	155.3405202557	196.5954446761	256.5107397006	334.8767119267	437.7643096394	572.8702606504	749.9495225901
	T staic 1	300	307.3713649399	317.635666976		328.5067286052	346.2425007905	368.2313478298	396.1229279924	426.3262342387	459.0282695719	494.3651705735
	T staic 2	304.1408467998	312.631248194	323.0711977906		341.9953759331	357.6393424731	382.5633444937	411.5404977237	442.9193521327	476.8941891001	513.6064438033
	T staic 3	308.2816935996	317.8911314482	328.5067286052		346.0728125801	369.0361841557	396.8953411575	426.9580674551	459.5124700267	494.7601086283	532.8477170331
	rho1	1.204	1.2888212575	1.4019425162		1.5249925522	1.7371037409	2.0372634487	2.457170554	2.963626101	3.5744688753	4.3112144735
	rho2	1.2459775781	1.3446682105	1.4626912177		1.6863885095	1.8835971961	2.2413190804	2.7032847666	3.2604677277	3.9324935111	4.7430327507
	rho3	1.2888212575	1.4019425162	1.5249925522		1.7371037409	2.0372634487	2.457170554	2.963626101	3.5744688753	4.3112144735	5.1998131428
	T stag. 1	304.8070739671	313.0887675667	323.608534075		334.4795957042	361.45689036	384.2505737253	412.9145670529	443.7497065157	476.9359423037	512.6677813602
	T stag. 2	312.9485977206	318.3486508209	329.0440648896		357.379453713	372.8537320426	398.5825703891	428.3321367843	460.3428244097	494.801861832	531.90905459
	T stag. 3	313.0887675667	323.608534075	334.4795957042		361.45689036	384.2505737253	412.9145670529	443.7497065157	476.9359423037	512.6677813602	551.1503278198
	detla T stag.	8.2816935996	10.5197665083	10.8710616291		26.9772946558	22.7936833653	28.6639933277	30.8351394628	33.186235788	35.7318390565	38.4825464596
	P stag. 1	109.0517118707	119.9568830578	134.95149344	151.82043012	151.82043012	182.184516144	227.73064518	296.049838734	384.8647903542	500.3242274605	650.4214956986
	P stag. 2	119.5915171352	127.159706139	143.0530195698	151.82043012	191.4212051474	203.0946186581	258.8717756983	336.5785401129	437.6326627748	569.0507338004	739.945340431
	P stag. 3	119.9568830578	134.95149344	151.82043012	151.82043012	182.184516144	227.73064518	296.049838734	384.8647903542	500.3242274605	650.4214956986	845.5479444082
0.2 to 0.3	psi	0.24	0.23	0.231		0.182	0.182	0.181	0.18	0.179	0.179	0.179
	a	-91.5	-106.0225719381	-110.1722095638		-197.4432171904	-196.1487867066	-201.96786673	-207.362989437	-211.6079457738	-214.9909233241	-217.7113276131
	b	21.96	24.3851915458	25.4497804092		35.9346655287	35.6990791806	36.5561838781	37.3253380987	37.8778222935	38.483375275	38.9703276427
	vu1	-113.46	-130.4077634838	-135.6219899731		-233.3778827191	-231.8478658872	-238.5240506081	-244.6883275357	-249.4857680673	-253.4742985991	-256.6816552559
	vu2	-69.54	-81.6373803923	-84.7224291546		-161.5085516618	-160.449707526	-165.4116828519	-170.0376513384	-173.7301234803	-176.5075480491	-178.7409999704
		-113.46

	required work	8318.9612207578	10567.1054575885	10919.981406478		27098.6924817834	22896.2549404151	28792.9812976249	30973.897590366	33335.5738490627	35892.6323322442	38655.7179186666
	required work	8452.2607604846	10763.6637691057	11125.3223188674		17965.9528621566	23902.3490552378	30045.566864626	32286.8801820887	34697.9611481552	37292.8805432972	40086.8473789471
	work done	8877.73664529	10641.4657061126	11134.2113431943		28517.9985277916	28455.1044071089	29958.8830421559	31300.7608739908	32336.2537089157	33318.8001474628	34120.9041075818
	enthalpy rotor	4438.868322645	5320.7328530563	5567.1056715971		14258.9992638958	14227.5522035545	14979.441521078	15650.3804369954	16168.1268544579	16659.4000737314	17060.4520537909
	enthalpy stator	4438.868322645	5320.7328530563	5567.1056715971		14258.9992638958	14227.5522035545	14979.441521078	15650.3804369954	16168.1268544579	16659.4000737314	17060.4520537909
	work diff	-558.7754245322	-74.360248524	-214.2299367162		-1419.3060460083	-5558.8494666939	-1165.901744531	-326.8632836248	999.320140147	2573.8321847814	4534.8138110849
	work diffrnce per shaft	22334.452473839	11767.3470162505	847.3656097725		190910.012333224	168013.757392809	139220.776095184	108246.878504818	74911.3046557555	39018.6723235113	362.9544048447
	tip radius	0.08	0.086	0.087	0.084	0.082	0.08	0.08	0.08	0.08	0.08	0.08
	mean radius	0.061	0.0706817146	0.0734481397	0.0711368415	0.0686759016	0.0682256649	0.0702496928	0.0721262572	0.0736027637	0.0747794516	0.0757256792
	hub radius	0.042	0.0553634293	0.0598962794	0.0582736829	0.0553518033	0.0564513299	0.0604993856	0.0642525144	0.0672055275	0.0695589032	0.0714513583
	tip r 2	0.084	0.087	0.086	0.083	0.081	0.08	0.08	0.08	0.08	0.08	0.08
	mean r 2	0.0673780863	0.0727317485	0.0729162241	0.0699113627	0.0690092957	0.069311505	0.0712634632	0.0729211156	0.0742346835	0.0752867166	0.0761357504
	hub r 2	0.0507561725	0.0584634969	0.0598324481	0.0568227254	0.0570185914	0.05862301	0.0625269264	0.0658422312	0.0684693669	0.0705734333	0.0722715009
0.4 to 0.6	phi	0.3794412126	0.3274667867	0.3151327462		0.1758423077	0.1770027311	0.1719029443	0.1674304129	0.164071679	0.1614899383	0.1594720464
	Rm	0.5	0.5	0.5		0.5	0.5	0.5	0.5	0.5	0.5	0.5

	alpha1	45.0421575149	49.616738735	50.6622617708		66.7355692522	66.5985101966	67.2279491149	67.7865228698	68.2140322444	68.5254158669	68.7697252305
	alpha2	58.5332862116	61.966202237	62.8877935536		73.4304942085	73.3271992186	73.7689711272	74.1570993779	74.4468674931	74.6800188165	74.8626132272
	beta1	-58.5332862116	-61.966202237	-62.8877935536		-73.4304942085	-73.3271992186	-73.7689711272	-74.1570993779	-74.4468674931	-74.6800188165	-74.8626132272
	beta2	-45.0421575149	-49.616738735	-50.6622617708		-66.7355692522	-66.5985101966	-67.2279491149	-67.7865228698	-68.2140322444	-68.5254158669	-68.7697252305
About 0.75	De Haller R	0.7387676846	0.7254116489	0.7189484628		0.7220155724	0.7223720998	0.7221280736	0.7221120406	0.7224539546	0.721709192	0.7211324911
	De Haller S	1.2411752985	1.3487250923	0.86667832		1.3927138767	1.3491043402	1.3525707413	1.3594855766	1.365329919	1.3705687191	3.8294450132
	Area 1	0.0145644235	0.0136058944	0.0125080492	0.0114987879	0.0114987879	0.0100947143	0.008607412	0.0071364871	0.0059169292	0.0049057822	0.0040674307
	Area 2	0.0140737412	0.0130408125	0.0119885631	0.0114987879	0.0103982954	0.0093096157	0.0078237704	0.0064867624	0.0053782363	0.0044591468	0.003697121
	Area 3	0.0136058944	0.0125080492	0.0114987879	0.0114987879	0.0100947143	0.008607412	0.0071364871	0.0059169292	0.0049057822	0.0040674307	0.0033723454
less thn 0.42	Diffusion R	0.3025037784	0.3158514033	0.3228096068		0.3148800192	0.3145036409	0.3146597724	0.3145749283	0.3141120796	0.3148979529	0.3155064268
	Diffusion S	0.2242156344	0.2972119518	-0.17506801		0.3194165987	0.2930804656	0.29512734	0.299299959	0.3028017093	0.3059207409	0.8595283596

	y value	0.6885245902
	psi rh	0.41	1.0237182786
	phi rh	0.5510931897
	R rh	0.0476190476
	De Haller rh	0.7243940971			gamma	12.3235148387
	beta 1 rh	-24.6265434281				22.8604255143
	beta 2 rh	15.9382591823
	alpha 1 rh	53.5962042553
	alpha 2 rh	64.5382932193	-31.83
	rh work diff	281.6012207578	-145.9860714286
	b	37.515

	y value	1.3114754098
	psi st	0.3
	phi st	0.2755465948
	R st	0.7375
	De Haller st	1.4693642125
	alpha 1 st	-57.3202425094
	alpha 2 st	-47.1120759264
	rh work diff	281.6012207578	-108.2445
	b	30.3201388159	-114.6191058471

	Energy Euler	246619.684882966
	Total PR	7.0487655469

	RadToDegree	PI
	57.29577951	3.1415926536

Stage	Tip	Hub
1	0.08	0.042
1	0.084	0.0507561725
2	0.086	0.0553634293
2	0.087	0.0584634969
3	0.087	0.0598962794
3	0.086	0.0598324481
T	0.084	0.0582736829
T	0.083	0.0568227254
4	0.082	0.0553518033
4	0.081	0.0570185914
5	0.08	0.0564513299
5	0.08	0.05862301
6	0.08	0.0604993856
6	0.08	0.0625269264
7	0.08	0.0642525144
7	0.08	0.0658422312
8	0.08	0.0672055275
8	0.08	0.0684693669
9	0.08	0.0695589032
9	0.08	0.0705734333
10	0.08	0.0714513583
10	0.08	0.0722715009
	0	0

## Approach 2
	Parameters					ω low (rad/s)	ω high (rad/s)	Ma1	γ	T1 (K)	Rair (J/mol K)
						2400	6400	0.2	1.4	300	287
		Mass flow r		Cp		ω extra (rad/s)	efficiency	polytropic n		Solidity R	Solidity S
		1.2176301021		1004.5		6400	1	1.4		4	4

	Compressor	Stage 1	Stage 2	Stage 3	Transition	Stage 4	Stage 5	Stage 6	Stage 7	Stage 8	Stage 9	Stage 10
	Low-pressure	1.1	1.125	1.125	Zone
	High-pressure					1.2	1.25	1.3	1.3	1.3	1.3	1.3
	Ma axial 2	0.2568523632	0.2643190919	0.2593811942		0.2183992266	0.2294849517	0.241282585	0.2379642647	0.2356854732	0.2343537667	0.2338375302
	axial velocity	69.4377418988	69.4377418988	69.4377418988	69.4377418988	69.4377418988	69.4377418988	69.4377418988	69.4377418988	69.4377418988	69.4377418988	69.4377418988
	absolte vel. 1	69.4377418988	69.4377418988	69.4377418988		69.4377418988	69.4377418988	69.4377418988	70.5089309934	73.0111625434	74.8910170915	78.6431068631
	absolte vel. 2	90.3878705098	94.1775952588	93.9745946828		81.0453921157	87.7021329192	95.5055434987	97.7673002449	100.5069079644	103.7332108821	107.434156615
	absolte vel. 3	69.4377418988	69.4377418988	69.4377418988		69.4377418988	69.4377418988	70.5089309934	73.0111625434	74.8910170915	78.6431068631	69.4377418988
	P static 1	103.15	113.5668271203	127.8783540657	143.9889746743	143.9889746743	173.0107023644	216.5867053566	282.023835331	366.965009298	477.1043285003	620.5307602217
	P static 2	110.2514569793	120.4606906987	135.6429992189	143.9889746743	160.6903191395	197.9524034571	253.8519738986	330.5623005014	430.1244729234	559.2327441958	727.3324968061
	P static 3	113.5668271203	127.8783540657	143.9889746743	143.9889746743	173.0107023644	216.5867053566	282.023835331	366.965009298	477.1043285003	620.5307602217	806.327347606
	T staic 1	300	308.2816935996	318.8326160516		329.744643191	347.3769215834	370.2452856372	398.9914297259	429.8711042519	463.1948865337	498.964318296
	T staic 2	304.1408467998	313.5571548256	324.2886296213		340.3240102264	361.0979400157	387.5377434244	417.6264879525	449.9484103313	484.8285935202	522.2686512508
	T staic 3	308.2816935996	318.8326160516	329.744643191		347.3769215834	370.2452856372	399.0660486158	430.0498601036	463.3332810509	499.2510648446	537.8048732207
	rho1	1.204	1.2888212575	1.4019425162		1.5249925522	1.7371037409	2.0372634487	2.457170554	2.963626101	3.5744688753	4.3112144735
	rho2	1.2459775781	1.3446682105	1.4626912177		1.6502693185	1.9137529683	2.2835386433	2.7542063431	3.3218849187	4.0065696025	4.8323769102
	rho3	1.2888212575	1.4019425162	1.5249925522		1.7371037409	2.0372634487	2.457170554	2.963626101	3.5744688753	4.3112144735	5.1998131428
	T stag. 1	302.4	310.6816935996	321.2326160516		332.144643191	349.7769215834	372.6452856372	401.4660486158	432.5244789935	465.9866557925	502.0428341034
	T stag. 2	308.2075302917	315.9571548256	326.6886296213		342.7240102264	363.4979400157	389.9377434244	420.1011068424	452.6017850729	487.6203627791	525.3471670582
	T stag. 3	310.6816935996	321.2326160516	332.144643191		349.7769215834	372.6452856372	401.4660486158	432.5244789935	465.9866557925	502.0428341034	540.8833890281
	detla T stag.	8.2816935996	10.550922452	10.9120271394		17.6322783925	22.8683640538	28.8207629786	31.0584303777	33.462176799	36.0561783109	38.8405549247
	P stag. 1	106.0671976434	116.6739174078	131.2581570838	147.6654267192	147.6654267192	177.1985120631	221.4981400788	287.9475821025	374.3318567332	486.6314137532	632.6208378792
	P stag. 2	113.3694917877	123.7563911386	139.2280204798	147.6654267192	164.7932044731	202.7439393779	259.6084555666	337.5055695272	438.7592508721	570.3998154461	741.5034403481
	P stag. 3	116.6739174078	131.2581570838	147.6654267192	147.6654267192	177.1985120631	221.4981400788	287.9475821025	374.3318567332	486.6314137532	632.6208378792	822.4070892429
0.2 to 0.3	psi	0.3881386995	0.3683017108	0.3527534697		0.0951035526	0.1204840441	0.1432209692	0.1464140333	0.1514802239	0.1581266733	0.1661074323
	a	28.9325384961	31.8112379857	31.6607977071		20.8971025694	26.786489685	32.7860825617	41.1595503282	50.0630415367	56.6874843605	67.3309191016
	b	28.9325384961	31.8112379857	31.6607977071		20.8971025694	26.786489685	32.7860825617	28.7269234125	26.3402767802	26.4295493743	25.5156374446
	vu1	0	0	0		0	0	0	12.4326269157	23.7227647566	30.2579349862	41.8152816569
	vu2	57.8650769921	63.6224759713	63.3215954141		41.7942051389	53.57297937	65.5721651235	69.8864737407	76.4033183169	83.1170337348	92.8465565462
	vu1 r	0	0	0		0	0	0	12.4326269157	23.7227647566	30.2579349862	41.8152816569
	vu2 r	57.8650769921	63.6224759713	63.3215954141		41.7942051389	53.57297937	65.5721651235	69.8864737407	76.4033183169	83.1170337348	92.8465565462
	required work	8318.9612207578	10598.4016030506	10961.1312615114		17711.6236452203	22971.2716920443	28950.4564120168	31198.193314382	33612.7565946208	36218.4311132658	39015.3374218354
	required work	8385.5129105239	10680.9110882889	11043.6407467498		17840.5352064126	23129.9784127142	29138.1187485385	31391.6902989159	33820.230971155	36436.7269224919	39256.0547007677
	work done	9357.2115572958	11105.6974051898	11081.2119333323		18046.1875972038	23832.6775184456	29983.5892480714	26866.6131215072	25067.5339773138	25500.7707333289	24890.5041793707
	enthalpy rotor	4678.6057786479	5552.8487025949	5540.6059666661		7218.4750388815	9533.0710073782	11993.4356992286	10746.6452486029	10027.0135909255	10200.3082933315	9956.2016717483
	enthalpy stator	4678.6057786479	5552.8487025949	5540.6059666661		10827.7125583223	14299.6065110674	17990.1535488428	16119.9678729043	15040.5203863883	15300.4624399973	14934.3025076224
	work diff	-1038.250336538	-507.2958021392	-120.0806718209		-334.5639519834	-861.4058264013	-1033.1328360546	4331.5801928749	8545.2226173071	10717.6603799369	14124.8332424647
	work diffrnce per shaft	23225.15967506	12626.7580720095	1665.6268104981		156476.252730021	133504.981037977	104554.52462596	73356.3313115779	39743.5747169571	3525.1436036913	-35490.1938181442
	tip radius	0.08	0.086	0.087	0.084	0.081	0.08	0.08	0.08	0.08	0.08	0.08
	mean radius	0.061	0.0706817146	0.0734481397	0.0711368415	0.0674296404	0.0682256649	0.0702496928	0.0721262572	0.0736027637	0.0747794516	0.0757256792
	hub radius	0.042	0.0553634293	0.0598962794	0.0582736829	0.0538592808	0.0564513299	0.0604993856	0.0642525144	0.0672055275	0.0695589032	0.0714513583
	tip r 2	0.084	0.087	0.086	0.082	0.08	0.08	0.08	0.08	0.08	0.08	0.08
	mean r 2	0.0673780863	0.0727317485	0.0729162241	0.0686759016	0.0674666931	0.0695099639	0.0714470204	0.0730657481	0.0743500575	0.0753795566	0.076210937
	hub r 2	0.0507561725	0.0584634969	0.0598324481	0.0553518033	0.0549333862	0.0590199278	0.0628940408	0.0661314962	0.0687001149	0.0707591132	0.0724218741
0.4 to 0.6	phi	0.4743015157	0.4093334834	0.3939159327		0.1609032335	0.1590258912	0.1544440515	0.1504257616	0.1474081491	0.1450886165	0.1432756667
	Rm	0.5	0.5	0.5		0.6	0.6	0.6	0.6	0.6	0.6	0.6

	alpha1	0	0	0		0	0	0	10	18	22	28
	alpha2	39.8057133215	42.4975367758	42.3622813514		31.0435098657	37.65109739	43.3599667047	44.745975018	46.3005622081	47.9801704291	49.7346556938
	beta1	-64.6249436189	-67.739071395	-68.499729328		-80.8592704976	-80.96415052	-81.220375799	-81.2158803164	-81.1991400066	-81.2383283896	-81.184196213
	beta2	-51.8929894432	-56.7756519103	-58.4191334764		-79.8983308943	-79.7257899009	-79.7507870285	-79.9746150399	-80.1129953902	-80.1885617097	-80.2158490039
About 0.75	De Haller R	0.7682196904	0.7373063807	0.7388990837		0.8567759386	0.7917451901	0.7270545704	0.7211913474	0.7264292975	0.7219579579	0.7320121397
	De Haller S	1.3017109721	1.3562882761	1.3533647857		1.1671662975	1.2630326177	1.354516969	1.3390733258	1.3420422351	1.3190375485	1.5472011859
	Area 1	0.0145644235	0.0136058944	0.0125080492	0.0114987879	0.0114987879	0.0100947143	0.008607412	0.0071364871	0.0059169292	0.0049057822	0.0040674307
	Area 2	0.0140737412	0.0130408125	0.0119885631	0.0114987879	0.0106258813	0.0091629203	0.0076791194	0.0063668309	0.0052788	0.0043767032	0.0036287662
	Area 3	0.0136058944	0.0125080492	0.0114987879	0.0114987879	0.0100947143	0.008607412	0.0071364871	0.0059169292	0.0049057822	0.0040674307	0.0033723454
less thn 0.42	Diffusion R	0.3502314807	0.3519981535	0.341940985		0.1062274608	0.1346068221	0.1601833844	0.1383257161	0.1227359049	0.1195473144	0.110576362
	Diffusion S	0.3118035979	0.3471384332	0.3453279295		0.2076851678	0.2846112473	0.3315269833	0.312364349	0.3103472401	0.290245645	0.4490540689
	c	0.02
	y value	0.6885245902	0.7832779601	0.815490762		0.7987478572	0.8274207357	0.8612049841	0.8908338917	0.9130842929	0.9301873938	0.9435551998
	vu1 rh	-13.0885293196	-8.8017239571	-7.1634283696		-5.2652243553	-5.5869915775	-5.2839276754	8.9123225563	21.2154565067	28.2743392764	40.2889003094
	vu2 rh	70.9536063118	72.4241999284	70.4850237837		47.0594294941	59.1599709474	70.8560927989	73.4067781001	78.9106265667	85.1006294447	94.3729378937
	phi	0.6888664871	0.5225903245	0.4830415635		0.537184902	0.5125192359	0.4782262199	0.4502919883	0.4305061434	0.4159408952	0.4049243168
	psi	0.8187438213	0.6003049481	0.5304362583		1.0600217899	1.2514520095	1.3731911751	1.3119784641	1.2920272063	1.299576052	1.3267585803
	R	0.0476190476	0.2233140074	0.2737445394		0.3984323678	0.4331400152	0.4710690082	0.5019650156	0.5238486893	0.5399582435	0.5521428739

	Wr	0.0097598793	0.0085004124	0.0082154337		0.0088227823	0.0083507282	0.0078650986	0.008109494	0.0083638804	0.0084403311	0.0088247714

	alpha1 rh	-10.6746086361	-7.2241180911	-5.8899870581		-4.3362433007	-4.6001340563	-4.3515875987	7.3139162701	16.9895921786	22.155651197	30.12299997
	alpha2 rh	45.6186225787	46.2060047056	45.4288345135		34.1263256012	40.4305262581	45.5792325212	46.5915943183	48.6536998103	50.7873217803	53.6551001412
	beta1 rh	-58.6293725614	-63.889437764	-65.2922203378		-62.6990171542	-63.7926087028	-65.2297869625	-64.4562619737	-63.6320003753	-63.4005065281	-62.1089020351
	beta2 rh	-23.2594624311	-41.0407331659	-46.5367014369		-49.8118133824	-47.704536404	-46.9537404689	-49.3247011322	-49.8735118356	-49.6870739587	-47.9970062053
	De Haller R	0.7117478929	0.6976052191	0.7055192331		0.8301790345	0.7636528537	0.7019458179	0.692831283	0.6907545561	0.6826022226	0.6851778035

	y value	1.3114754098	1.2167220399	1.184509238		1.2012521428	1.1725792643	1.1387950159	1.1091661083	1.0869157071	1.0698126062	1.0564448002
	vu1 st	6.8714778928	5.6662049021	4.9317552554		3.5010024301	3.9424138074	3.9959297208	15.2599819972	25.8290769256	31.9826442605	43.1785569148
	vu2 st	50.9935990993	57.9562710692	58.3898401587		38.2932027088	49.6305655625	61.5762354027	67.0591186592	74.2970061479	81.3923244606	91.4832812884
	phi	0.3616549057	0.3364231681	0.3325562351		0.3571900303	0.3616549057	0.3616549057	0.3616549057	0.3616549057	0.3616549057	0.3616549057
	psi	0.2256662658	0.2487831636	0.2514168552		0.4686685963	0.6231356253	0.7853313914	0.8463051572	0.9118043781	0.9824878232	1.0583587625
	R	0.7375	0.6781195974	0.6557685091		0.7340282431	0.7177433506	0.6975030722	0.678737428	0.6639723625	0.6522054841	0.6427432083

	Ws	0.018961995	0.0191881189	0.0195318672		0.0192792432	0.0191259438	0.0189838488	0.018998575	0.0190000169	0.0190027776	0.0098599613

	alpha1 st	1.2670283166	1.0105323903	0.8506775717		0.5734682666	0.6061400856	0.5702657767	2.0206256479	3.1725893395	3.6451025803	4.564225522
	alpha2 st	9.3211058233	10.2271916326	9.9705152374		6.2477985719	7.5862630517	8.7199818838	8.8130387448	9.0590006842	9.2087995006	9.5999694907
	beta1 st	-69.9696078367	-71.3025628625	-71.5200369674		-70.278683187	-70.0468771965	-70.0510544468	-69.8807461355	-69.7432676612	-69.6862714255	-69.5743380656
	beta2 st	-68.9693706419	-70.2943785157	-70.5465043872		-69.6085754008	-69.1954026148	-69.0484535528	-69.0362653696	-69.0039552058	-68.9842089554	-68.9323978026
	De Haller S	0.9870374512	0.9842645382	0.9850055469		0.9941103141	0.9913026928	0.9884900353	0.9888083831	0.9890425785	0.9891126825	0.9891329047
	Energy Euler	241123.400006558
	Total PR	7.0487655469
	length	0.333981449

	RadToDegree	PI
	57.29577951	3.1415926536

Stage	Tip	Hub
1	0.08	0.042
1	0.084	0.0507561725
2	0.086	0.0553634293
2	0.087	0.0584634969
3	0.087	0.0598962794
3	0.086	0.0598324481
T	0.084	0.0582736829
T	0.082	0.0553518033
4	0.081	0.0538592808
4	0.08	0.0549333862
5	0.08	0.0564513299
5	0.08	0.0590199278
6	0.08	0.0604993856
6	0.08	0.0628940408
7	0.08	0.0642525144
7	0.08	0.0661314962
8	0.08	0.0672055275
8	0.08	0.0687001149
9	0.08	0.0695589032
9	0.08	0.0707591132
10	0.08	0.0714513583
10	0.08	0.0724218741
	0	0

## Test
	Parameters					ω low (rad/s)	ω high (rad/s)	Ma1	γ	T1 (K)	Rair (J/mol K)
						2850	6800	0.2	1.4	300	287
		Mass flow r		Cp		ω extra (rad/s)	efficiency	polytropic n	material rho
		1.4708215211		1004.5		6800	1	1.4	4430

	Compressor	Stage 1	Stage 2	Stage 3	Transition	Stage 4	Stage 5	Stage 6	Stage 7	Stage 8	Stage 9	Stage 10	Stage 11
	Low-pressure	1.125	1.15	1.15	Zone
	High-pressure					1.225	1.25	1.25	1.25	1.25	1.25	1.25	1.25
	Ma axial 2	0.2473358361	0.2638745206	0.2642338114		0.2228824608	0.2261537093	0.2213818624	0.2175232406	0.2143964569	0.2119016682	0.2099791612	0.2085766832
	axial velocity	69.4377418988	69.4377418988	69.4377418988	69.4377418988	69.4377418988	69.4377418988	69.4377418988	69.4377418988	69.4377418988	69.4377418988	69.4377418988	69.4377418988
	absolte vel. 1	69.4377418988	69.4377418988	69.4800672785		69.4377418988	69.4377418988	69.4377418988	69.4377418988	69.4377418988	69.4377418988	69.4377418988	70.5089309934
	absolte vel. 2	87.1385466364	94.4690054352	96.4911299995		83.6415295958	87.5030600405	88.4136741825	89.6698099637	91.22762176	93.0713400717	95.1995776157	97.6123490182
	absolte vel. 3	69.4377418988	69.4800672785	69.4377418988		69.4377418988	69.4377418988	69.4377418988	69.4377418988	69.4377418988	69.4377418988	70.5089309934	69.4377418988
	P static 1	103.15	116.1682294748	133.7355990956	153.9482947917	153.9482947917	188.8584581405	236.4171422802	295.9249503416	370.3794363595	463.5293179911	580.0625741497	725.8416200462
	P static 2	111.1376177932	124.5966316492	143.4414735117	153.9482947917	173.9697818341	216.0896264313	270.5204986823	338.6297325771	423.8491317146	530.4705615998	663.861329954	830.7177537724
	P static 3	116.1682294748	133.7355990956	153.9482947917	153.9482947917	188.8584581405	236.4171422802	295.9249503416	370.3794363595	463.5293179911	580.0625741497	725.8416200462	907.7744959323
	T staic 1	300	310.2674819859	322.9048476361		336.0599860692	356.1217875758	379.5658397847	404.5532504826	431.1856213638	459.5712427205	489.8255337635	521.9968930401
	T staic 2	305.1337409929	316.5876281631	329.4824168526		348.0953109505	370.1882189011	394.5582862035	420.5326730114	448.2169941778	477.7238173463	509.1731206634	542.6152143677
	T staic 3	310.2674819859	322.9077743404	336.0599860692		356.1217875758	379.5658397847	404.5532504826	431.1856213638	459.5712427205	489.8255337635	522.07151193	556.3607619195
	rho1	1.204	1.3096764037	1.4471701741		1.5990984542	1.8485429793	2.1679586293	2.5425671304	2.9819054319	3.4971584027	4.1014435812	4.8101451273
	rho2	1.2561714948	1.3773940357	1.5219970068		1.746138241	2.0365246648	2.3884222711	2.8011253896	3.285140799	3.8527907782	4.5185268116	5.2992975023
	rho3	1.3096764037	1.4471701741	1.5990984542		1.8485429793	2.1679586293	2.5425671304	2.9819054319	3.4971584027	4.1014435812	4.8101451273	5.6413054788
	T stag. 1	302.4	312.6674819859	325.3077743404		338.4629127735	358.5217875758	381.9658397847	406.9532504826	433.5856213638	461.9712427205	492.2255337635	524.47151193
	T stag. 2	308.9132961497	318.9876281631	331.885343557		350.4953109505	372.5882189011	396.9582862035	422.9326730114	450.6169941778	480.1238173463	511.5731206634	545.0898332576
	T stag. 3	312.6674819859	325.3077743404	338.4629127735		358.5217875758	381.9658397847	406.9532504826	433.5856213638	461.9712427205	492.2255337635	524.47151193	558.8353808094
	detla T stag.	10.2674819859	12.6402923545	13.1551384331		20.0588748023	23.4440522089	24.9874106979	26.6323708812	28.3856213567	30.254291043	32.2459781666	34.3638688793
	P stag. 1	106.0671976434	119.3255973489	137.2244369512	157.8081024939	157.8081024939	193.314925555	241.6436569437	302.0545711797	377.5682139746	471.9602674683	589.9503343353	737.4379179191
	P stag. 2	114.2807142229	127.9830773562	147.183514122	157.8081024939	178.3315703475	221.1886640296	276.5009421455	345.6439159462	432.0757146486	540.1190785984	675.1775256881	843.9895891908
	P stag. 3	119.3255973489	137.2244369512	157.8081024939	157.8081024939	193.314925555	241.6436569437	302.0545711797	377.5682139746	471.9602674683	589.9503343353	737.4379179191	921.7973973989
0.2 to 0.3	psi	0.2591362028	0.3115986162	0.3275829091		0.1040607678	0.1160972242	0.1150809355	0.1160364077	0.1184000065	0.1218690816	0.1262706953	0.1314848049
	a	26.3226438163	32.0265241164	34.7333375852		23.3147242806	26.6232300653	27.3650223024	28.3684455819	29.5841130169	30.98658719	32.5628606629	41.0477060177
	b	26.3226438163	32.0265241164	32.3070401714		23.3147242806	26.6232300653	27.3650223024	28.3684455819	29.5841130169	30.98658719	32.5628606629	28.615079102
	vu1	0	0	2.4262974138		0	0	0	0	0	0	0	12.4326269157
	vu2	52.6452876325	64.0530482328	67.0403777566		46.6294485612	53.2464601307	54.7300446048	56.7368911637	59.1682260338	61.9731743801	65.1257213258	69.6627851197
	vu1 r	0	0	2.4262974138		0	0	0	0	0	0	0	12.4326269157
	vu2 r	52.6452876325	64.0530482328	67.0403777566		46.6294485612	53.2464601307	54.7300446048	56.7368911637	59.1682260338	61.9731743801	65.1257213258	69.6627851197
	required work	10313.6856547998	12697.1736701337	13214.3365560621		20149.1397388814	23549.5504438555	25099.8540460599	26752.2165501844	28513.3566527771	30390.4353526499	32391.085068325	34518.5062892802
	required work	10396.1951400382	12795.389624359	13312.6722807289		20296.1728475118	23708.2571645254	25258.5607667299	26910.9232708543	28672.063373447	30549.1420733198	32549.7917889949	34682.1473929991
	work done	10673.3357110012	12904.1456993298	12932.9811525636		20671.3028632929	24545.3314492522	26015.8539382927	27622.115306362	29358.3100421901	31225.1209729579	33226.5006047574	29500.2350996964
	enthalpy rotor	5336.6678555006	6452.0728496649	6466.4905762818		8268.5211453172	9818.1325797009	10406.3415753171	11048.8461225448	11743.324016876	12490.0483891831	13290.6002419029	11800.0940398785
	enthalpy stator	5336.6678555006	6452.0728496649	6466.4905762818		12402.7817179757	14727.1988695513	15609.5123629756	16573.2691838172	17614.986025314	18735.0725837747	19935.9003628544	17700.1410598178
	work diff	-359.6500562014	-206.9720291961	281.3554034986		-522.1631244115	-995.7810053967	-915.9998922328	-869.8987561776	-844.9533894129	-834.685620308	-835.4155364324	5018.2711895839
	work diffrnce per shaft	26196.7769080947	13499.603237961	285.2666818989		172515.395438224	148965.844994368	123865.990948308	97113.7743981239	68600.4177453467	38209.9823926968	5818.8973243719	278.4630103764
	tip radius	0.09	0.089	0.087	0.084	0.081	0.08	0.08	0.08	0.08	0.08	0.08	0.08
	mean radius	0.07	0.0708289673	0.0704720985	0.0686440623	0.0647106599	0.0662325506	0.068679163	0.0706112395	0.0721671239	0.0734366368	0.0744822092	0.0753493138
	hub radius	0.05	0.0526579346	0.0539441971	0.0532881245	0.0484213198	0.0524651011	0.0573583259	0.0612224791	0.0643342477	0.0668732735	0.0689644184	0.0706986275
	tip r 2	0.09	0.088	0.086	0.082	0.08	0.08	0.08	0.08	0.08	0.08	0.08	0.08
	mean r 2	0.0711370427	0.0706878212	0.0702306386	0.0660380921	0.0651926534	0.0677905641	0.0699042162	0.0715949658	0.072968193	0.0740954389	0.0750279611	0.0758039118
	hub r 2	0.0522740854	0.0533756424	0.0544612772	0.0500761841	0.0503853069	0.0555811281	0.0598084325	0.0631899315	0.065936386	0.0681908778	0.0700559223	0.0716078237
0.4 to 0.6	phi	0.3480588566	0.3439852492	0.345727181		0.1578013985	0.1541754401	0.1486831259	0.1446148333	0.1414970153	0.1390509299	0.1370989494	0.1355212426
	Rm	0.5	0.5	0.5		0.6	0.6	0.6	0.6	0.6	0.6	0.6	0.6
	Solidity	1.3864716859	2.1094008766	2.3590398238		1.1107208196	1.4172634807	1.4961391124	1.6098789403	1.7598034432	1.9517819348	2.1964532602	2.5101103834

	alpha1	0	0	2		0	0	0	0	0	0	0	10
	alpha2	37.1681424805	42.6900799588	43.9762043639		33.882500739	37.4818218402	38.2447798848	39.25191808	40.4344727629	41.7489070064	43.1646127286	44.6541385078
	beta1	-70.8090954858	-71.0175386715	-70.7123949794		-81.0325912659	-81.2354081564	-81.5430396342	-81.7712279421	-81.9462831161	-82.0837289326	-82.1934768336	-82.0956447168
	beta2	-64.6936742373	-63.2579469631	-62.5802326941		-79.9900885386	-80.0822746286	-80.4399415474	-80.6868046117	-80.8596560881	-80.9794237988	-81.0589933489	-81.1069216713
About 0.75	De Haller R	0.7968659632	0.7350319989	0.7200668836		0.8301825927	0.7935464413	0.7853733321	0.7743714627	0.7611482198	0.7460700775	0.7293912813	0.7223361768
	De Haller S	1.2549161919	1.359656217	1.3896063922		1.2045542857	1.2601656916	1.2732798009	1.2913699022	1.3138045574	1.3403566638	1.3501775771	1.4057535045
	Area 1	0.0175929189	0.0161733648	0.0146367543	0.0132461352	0.0132461352	0.0114586864	0.0097704237	0.0083309007	0.0071034695	0.0060568816	0.0051644924	0.0044035832
	Area 2	0.0168622472	0.0153782242	0.013917159	0.0132461352	0.0121306972	0.0104009908	0.0088685634	0.0075619158	0.0064477828	0.0054978003	0.0046877833	0.0039971099
	Area 3	0.0161733648	0.0146367543	0.0132461352	0.0132461352	0.0114586864	0.0097704237	0.0083309007	0.0071034695	0.0060568816	0.0051644924	0.0044035832	0.0037547824
less thn 0.42	Diffusion R	0.3208720544	0.3482406989	0.3478298192		0.1503645113	0.1565230859	0.1532300088	0.151905975	0.1519639369	0.1530749949	0.1550414321	0.1326624032
	Diffusion S	0.4210094331	0.4191526262	0.4275417146		0.4207767713	0.4211312458	0.4214999435	0.4221437027	0.4231274662	0.4245092844	0.3858072185	0.4286366616
	c	0.015
	y value	0.7142857143	0.7434519605	0.7654688619		0.7482742395	0.7921346931	0.835163439	0.8670358922	0.8914619882	0.9106254927	0.9259180029	0.9382783198
	vu1 rh	-10.5290575265	-11.051611145	-7.4722200533		-7.8432697399	-6.9862435459	-5.4010460191	-4.3504370345	-3.6019492133	-3.0412183555	-2.6053297821	10.5502741796
	vu2 rh	63.174345159	75.1046593778	76.9388952238		54.4727183011	60.2327036766	60.1310906239	61.0873281982	62.7701752471	65.0143927356	67.731051108	71.5451378558
	phi	0.4872823993	0.4626865856	0.4516541407		0.2108871189	0.1946328591	0.1780287773	0.1667922108	0.1587246761	0.1526982618	0.1480681324	0.1444360802
	psi	0.5079069575	0.5637540803	0.5590699858		0.185851229	0.1850221687	0.1649910688	0.1543547942	0.1489862081	0.1469650037	0.1472846596	0.1493523992
	R	0.1	0.1549231785	0.193611132		0.3308732578	0.3900707456	0.4421036618	0.4773161674	0.5025977433	0.5214829736	0.5359926068	0.5473745229

	Wr	0.00602191	0.0057961781	0.0057976223		0.002888518	0.002653484	0.0024538996	0.0023149684	0.0022134151	0.0021366271	0.002077122	0.0020842846

	alpha1 rh	-8.6222523147	-9.0432633008	-6.141983906		-6.4444718322	-5.7452871867	-4.4476577722	-3.5850287851	-2.9694467811	-2.5078247397	-2.148750915	8.6393647473
	alpha2 rh	42.2958746457	47.2451837207	47.9335883559		38.1135762339	40.939501989	40.8916227473	41.3394593502	42.1128806249	43.1157022	44.2871473766	45.8563869749
	beta1 rh	-65.5935780034	-66.6863198858	-66.6974886337		-78.3609685693	-79.19256478	-80.0405581944	-80.6268627715	-81.0534398273	-81.3749046996	-81.6233882764	-81.5994527733
	beta2 rh	-48.8027068129	-47.1941005003	-47.8828578648		-75.8186937966	-76.8206491852	-78.1140116349	-78.9395699012	-79.5013748924	-79.8975280312	-80.1814469034	-80.3692652245
	De Haller R	0.7481347976	0.687406982	0.6738596185		0.7917920481	0.7592156106	0.7582325375	0.7522815539	0.742822491	0.7306747944	0.716353086	0.704452358

	y value	1.2857142857	1.2565480395	1.2345311381		1.2517257605	1.2078653069	1.164836561	1.1329641078	1.1085380118	1.0893745073	1.0740819971	1.0617216802
	vu1 st	5.8494764036	6.538820415	8.563855768		4.6886601564	4.5816746751	3.8724369741	3.3293067537	2.8966086621	2.5422028373	2.2459381643	14.0961238521
	vu2 st	46.7958112289	57.5142278178	60.9028194025		41.9407884048	48.6647854556	50.8576076306	53.40758441	56.2716173718	59.4309715428	62.8797831616	67.9992881833
	phi	0.270712444	0.2737541569	0.2800473559		0.1260670695	0.1276429079	0.1276429079	0.1276429079	0.1276429079	0.1276429079	0.1276429079	0.1276429079
	psi	0.1567614066	0.197350089	0.2149399475		0.0664153775	0.0795764978	0.0848151426	0.0903986556	0.09634974	0.1026925935	0.109453007	0.1166417951
	R	0.7222222222	0.7041689067	0.689975879		0.7608823712	0.7376744945	0.7132083703	0.6938876046	0.6783287614	0.6656336323	0.655177908	0.6465068625

	Ws	0.0145626885	0.0144363448	0.014569387		0.0143752587	0.0143382493	0.0143630377	0.0143807654	0.014393977	0.0144041111	0.0144120503	0.0074450861

	alpha1 st	1.0717814831	1.1515137318	1.4493999305		0.7492574633	0.6872290811	0.5451918577	0.4399395816	0.3592459033	0.2959135359	0.2453555405	1.4449285192
	alpha2 st	8.5120704904	10.0262507711	10.2006115043		6.672279426	7.2607154748	7.1234153955	7.0221251493	6.9448502253	6.8845278069	6.8366565013	6.9376650674
	beta1 st	-74.7788471936	-74.6094291357	-74.2491130131		-82.8030522754	-82.7149001753	-82.7171836769	-82.7188748056	-82.7201707801	-82.7211875869	-82.7219990889	-82.7026917116
	beta2 st	-74.2439085494	-73.9506565366	-73.5687773605		-82.7083916849	-82.6070043409	-82.6093131138	-82.6110145565	-82.6123115749	-82.6133234436	-82.6141260738	-82.6124321292
	De Haller S	0.9891577598	0.9849269987	0.9845087085		0.9933119114	0.992052691	0.9923262657	0.9925282754	0.9926825093	0.9928029884	0.9928986566	0.9929939002
	Energy Euler	259131.315723508
	Total PR	7.7250599861
	length	0.2261981675
	cross-section area	0.0165	0.0165	0.0165		0.0165	0.0165	0.0165	0.0165	0.0165	0.0165	0.0165	0.0165
	principal tensile stress	94492539.7666663	94492539.7666663	94492539.7666663		537929829.339569	537929829.339569	537929829.339569	537929829.339569	537929829.339569	537929829.339569	537929829.339569	537929829.339569
	with safety margin of 1.5 (Mpa)	141.73880965	141.73880965	141.73880965		806.8947440094	806.8947440094	806.8947440094	806.8947440094	806.8947440094	806.8947440094	806.8947440094	806.8947440094

	RadToDegree	PI
	57.29577951	3.1415926536

Stage	Tip	Hub
1	0.09	0.05
1	0.09	0.0522740854
2	0.089	0.0526579346
2	0.088	0.0533756424
3	0.087	0.0539441971
3	0.086	0.0544612772
T	0.084	0.0532881245
T	0.082	0.0500761841
4	0.081	0.0484213198
4	0.08	0.0503853069
5	0.08	0.0524651011
5	0.08	0.0555811281
6	0.08	0.0573583259
6	0.08	0.0598084325
7	0.08	0.0612224791
7	0.08	0.0631899315
8	0.08	0.0643342477
8	0.08	0.065936386
9	0.08	0.0668732735
9	0.08	0.0681908778
10	0.08	0.0689644184
10	0.08	0.0700559223
11	0.08	0.0706986275
11	0.08	0.0716078237
	0	0
x	1	1	2	2	3	3	4	4	5	5	6	6	7	7	8	8	9	9	10	10	0
	0	0.0075273875	0.0257307481	0.0329759707	0.0510214017	0.0582684295	0.0764801633	0.0800908107	0.0980598841	0.1013767391	0.1192995507	0.1223669251	0.1403207223	0.1432144328	0.1611903895	0.1639571584	0.1819496296	0.1846204135	0.2026255523	0.2052219548	0.2232370177