## Sheet1
Parameters	A1 radius	initial hub r.	A1	ω min (rad/s)	ω max (rad/s)	Ma1	γ	T1 (K)	Rair (J/mol K)	u	solidity	density	Tt1 (K)
	0.08	0.052916782	0.0113034165	600	4250	0.2	1.4	300	287	347.1887094938	3	1.204	302.4
	Mass flow r	P0	Cp	max swirl coeff.	efficiency							density
	0.945	101.325	1005	14.08	1							0.01204

Compressor	Stage 1	Stage 2	Stage 3	Stage 4	Stage 5	Stage 6	Stage 7	Stage 8	Stage 9	Stage 10
Low-pressure	1.1	1.15	1.2
High-pressure				1.3	1.35	1.4	1.425	1.45	1.45
inlet angle	68.1156881087	68.1156881087	68.1156881087	79.7381471133
P	111.4575	128.176125	153.81135	199.954755	269.93891925	377.91448695	538.5281439038	780.8658086604	1132.2554225576
T1	300	308.314820374	330.9420517417	362.9727433362	398.3517708628	443.503888797	500.8497582941	570.0493926681	654.0312353489
T2	304.1614480276	314.6264364737	339.8342258306	377.1703541372	416.2722165795	465.9916695416	527.649929463	602.1312396728	690.8395019635
T3	308.2816935996	320.875561325	348.6383585918	391.2273945342	434.0152321406	488.2567989918	554.1847524024	633.8954446281	727.2833302947
c1	347.1887094938	351.9671786208	364.653968016	381.8932419833	400.0721704051	422.1372555445	448.5994124858	478.5873441432	512.6302277112
c2	349.5884291814	355.551546439	369.5204892002	389.2904420768	408.9720976077	432.7071212978	460.4451559721	491.8702390881	526.8579617781
c3	351.9482696197	359.0651758948	374.2764920245	396.4784573263	417.597078862	442.9239007266	471.880740776	504.6773124003	540.5760280594
Pt1
Pt2
Pt3
rho2	1.2106529145	1.2270927877	1.2601445455	1.3065771642	1.3702551098	1.4464019758	1.5347750117	1.6335597733	1.7421620802
rho3	1.2171863672	1.2468502583	1.2866773301	1.3463474772	1.4180668938	1.5031051172	1.598172161	1.704421829	1.8177351865
T entry	300	308.314820374	330.9420517417	362.9727433362	398.3517708628	443.503888797	500.8497582941	570.0493926681	654.0312353489	751.7843336977
T rise	308.314820374	330.9420517417	362.9727433362	398.3517708628	443.503888797	500.8497582941	570.0493926681	654.0312353489	751.7843336977
rho increase to	1.2171863672	1.2468502583	1.2866773301	1.3463474772	1.4180668938	1.5031051172	1.598172161	1.704421829	1.8177351865
Δ Tt ideal	8.314820374	12.6109839149	17.7670920775	28.3676698028	35.8061151229	44.9319218356	53.5483340848	64.1014361678	73.5451033256
Δ Tt	8.314820374	22.6272313678	32.0306915945	35.3790275265	45.1521179342	57.3458694971	69.199634374	83.9818426808	97.7530983488
Ma1 or in	0.2	0.1972847075	0.190420914	0.1818250083	0.1735630395	0.1644909114	0.1547878574	0.1450889639	0.1354538577	0.1263409061
ω	2200	2200	2200	5000	5000	5000	5000	5000	5000
tip radius r	0.08	0.08	0.08	0.08	0.077	0.074	0.071	0.068	0.065
tip radius s	0.08	0.08	0.08	0.08	0.077	0.074	0.071	0.068	0.065
axial velocity	69.4377418988	69.4377418988	69.4377418988	69.4377418988	69.4377418988	69.4377418988	69.4377418988	69.4377418988	69.4377418988	69.4377418988
Φ rotor	0.4339858869	0.4339858869	0.4339858869	0.1909537902	0.1983935483	0.20643653	0.2151592002	0.2246515179	0.2350200495
Φ stator	0.3945326244	0.3945326244	0.3945326244	0.1735943547	0.1803577712	0.1876695727	0.195599273	0.2042286526	0.2136545905
Area one	0.0113034165	0.0111809612	0.0109149542	0.010577099	0.0101083218	0.0095970885	0.0090541329	0.0085155491	0.0079847097
Area two	0.0112413008	0.0110906964	0.0107998035	0.0104160044	0.009931956	0.0094090811	0.008867302	0.0083310778	0.0078117379
tangential velocity hub	116.4169202974	117.224793401	118.9608154606
tangential velocity tip	176	176	176
radius hub 1	0.052916782	0.053283997	0.0540730979	0.0550590331	0.0563984862	0.0578238911	0.0593002376	0.060729249	0.0621055458
radius hub 2	0.0531033701	0.053553068	0.0544111397	0.0555229785	0.0525923633	0.0497943506	0.0470852256	0.0443935864	0.041679556
radius mean 1	0.066458391	0.0666419985	0.067036549
radius mean 2	0.066551685	0.066776534	0.0672055698
ORC	0.5	0.5	0.5	0.5	0.5	0.5	0.5	0.5
a
b
vortex cnstnt	5.1663263366	5.079882406	4.8961229749
swirl v1
swirl v2
corrected U
approx. required Cl	0.0015606281